## MEMÓRIA DE CÁLCULO
Item, Descrição, Unidades e Quantidades NÃO mudam. Preencher APENAS Custo Unitário com BDI - o restante da planilha é automático
Cabeceiras de Ponte_Ponte Linha Espanhola
Item | Descrição | Unidade | Quantidade | Preço Unitário (com BDI) (R$) | Preço Total (R$) |  | Aqui como exemplo foi utilizado o preço com BDI do orçamento proposto. Utilizar o SEU CUSTO com o SEU BDI já incluso neste custo. Atente para Item 1.3.2.1, que é a soma dos Itens 1.2.2, 1.2.3, 1.2.4 e 1.2.5
1. | CABECEIRAS DE PONTE - Sobre o Rio Cocal - Estrada Geral Linha Espanhola
1.1. | Serviços Iniciais
1.1.0.1. | PLACA DE OBRA EM CHAPA DE ACO GALVANIZADO Referência SINAPI 74209/1 - Catálogo Composições Analíticas_04/2019 | M2 | 2.5 | 419.59 | 1048.98
1.1.0.2. | TOPOGRAFO COM ENCARGOS COMPLEMENTARES | H | 50 | 21.55 | 1077.5
1.2. | CABECEIRAS DE PONTE - 01 Unidades: Margem Direita - Lado Sul
1.2.1. | Movimento de Terra
1.2.1.1. | Limpeza mecanizada da camada vegetal | m² | 110 | 0.53 | 58.3
1.2.1.2. | LIMPEZA MANUAL DE VEGETAÇÃO EM TERRENO COM ENXADA.AF_05/2018 | M2 | 110 | 3.3 | 363
1.2.1.3. | ESCAVAÇÃO VERTICAL A CÉU ABERTO, EM OBRAS DE INFRAESTRUTURA, INCLUINDO CARGA, DESCARGA E TRANSPORTE, EM SOLO DE 1ª CATEGORIA COM ESCAVADEIRA HIDRÁULICA (CAÇAMBA: 0,8 M³ / 111 HP), FROTA DE 3 CAMINHÕES BASCULANTES DE 14 M³, DMT ATÉ 1 KM E VELOCIDADE MÉDIA14KM/H. AF_05/2020 | M3 | 110 | 13 | 1430
1.2.1.4. | CONCRETAGEM PARA NIVELAMENTO DE DE SAPATAS REFORÇADA COM FIBRA DE AÇO, SOLTA, FCK 30 MPA, COM USO DE BOMBA. LANÇAMENTO, ADENSAMENTO E ACABAMENTO. AF_11/2016 REFERÊNCIA SINAPI 96558 | M3 | 3 | 833.35 | 2500.05
1.2.2. | Fundação em concreto armado - SAPATAS |  |  |  |  | 21817.07
1.2.2.1. | FABRICAÇÃO, MONTAGEM E DESMONTAGEM DE FÔRMA PARA SAPATA, EM MADEIRA SERRADA, E=25 MM, 4 UTILIZAÇÕES. AF_06/2017 | M2 | 19.5 | 176.28 | 3437.46
1.2.2.2. | Chumbador de aço CA-50 - D = 20 mm - Hmin = 0,80m - ancorado 0,40m na rocha, com injeção de nata de cimento - fornecimento, perfuração e instalação | UN | 70 | 83.67 | 5856.9
1.2.2.3. | ARMAÇÃO DE BLOCO, VIGA BALDRAME OU SAPATA UTILIZANDO AÇO CA-50 DE 12,5 MM - MONTAGEM. AF_06/2017 | KG | 57.78 | 16.39 | 947.01
1.2.2.4. | ARMAÇÃO DE BLOCO, VIGA BALDRAME OU SAPATA UTILIZANDO AÇO CA-50 DE 10 MM - MONTAGEM. AF_06/2017 | KG | 119.33 | 19.34 | 2307.84
1.2.2.5. | ARMAÇÃO DE BLOCO, VIGA BALDRAME OU SAPATA UTILIZANDO AÇO CA-50 DE 8 MM - MONTAGEM. AF_06/2017 | KG | 56.41 | 21.6 | 1218.46
1.2.2.6. | CONCRETAGEM DE SAPATAS, FCK 30 MPA, COM USO DE BOMBA  LANÇAMENTO, ADENSAMENTO E ACABAMENTO. AF_11/2016 | M3 | 10 | 804.94 | 8049.4
1.2.3. | Alvenaria de pedra - e=80cm / e=60cm |  |  |  |  | 63509.1
1.2.3.1. | MURO DE ARRIMO DE ALVENARIA DE PEDRA SEÇÃO 20X20CM, ARGAMASSADA UTILIZANDO ARG.CIM / AREIA 1:4 Ref SINAPI 73844/1 (06-2018) | M | 1390 | 45.69 | 63509.1
1.2.4. | Viga Intermediária entre alvenaria de pedras |  |  |  |  | 7603.02
1.2.4.1. | FABRICAÇÃO, MONTAGEM E DESMONTAGEM DE FÔRMA PARA SAPATA, EM MADEIRA SERRADA, E=25 MM, 4 UTILIZAÇÕES. AF_06/2017 | M2 | 8.5 | 176.28 | 1498.38
1.2.4.2. | ARMAÇÃO DE BLOCO, VIGA BALDRAME OU SAPATA UTILIZANDO AÇO CA-50 DE 12,5 MM - MONTAGEM. AF_06/2017 | KG | 36.11 | 16.39 | 591.84
1.2.4.3. | ARMAÇÃO DE BLOCO, VIGA BALDRAME OU SAPATA UTILIZANDO AÇO CA-50 DE 10 MM - MONTAGEM. AF_06/2017 | KG | 75.83 | 19.34 | 1466.55
1.2.4.4. | ARMAÇÃO DE BLOCO, VIGA BALDRAME OU SAPATA UTILIZANDO AÇO CA-50 DE 8 MM - MONTAGEM. AF_06/2017 | KG | 30.81 | 21.6 | 665.5
1.2.4.5. | CONCRETAGEM DE SAPATAS, FCK 30 MPA, COM USO DE BOMBA  LANÇAMENTO, ADENSAMENTO E ACABAMENTO. AF_11/2016 | M3 | 4.2 | 804.94 | 3380.75
1.2.5. | Viga Superior - apoio ponte |  |  |  |  | 9066.74
1.2.5.1. | FABRICAÇÃO, MONTAGEM E DESMONTAGEM DE FÔRMA PARA SAPATA, EM MADEIRA SERRADA, E=25 MM, 4 UTILIZAÇÕES. AF_06/2017 | M2 | 15.5 | 176.28 | 2732.34
1.2.5.2. | ARMAÇÃO DE BLOCO, VIGA BALDRAME OU SAPATA UTILIZANDO AÇO CA-50 DE 12,5 MM - MONTAGEM. AF_06/2017 | KG | 47.79 | 16.39 | 783.28
1.2.5.3. | ARMAÇÃO DE BLOCO, VIGA BALDRAME OU SAPATA UTILIZANDO AÇO CA-50 DE 10 MM - MONTAGEM. AF_06/2017 | KG | 63.39 | 19.34 | 1225.96
1.2.5.4. | ARMAÇÃO DE BLOCO, VIGA BALDRAME OU SAPATA UTILIZANDO AÇO CA-50 DE 8 MM - MONTAGEM. AF_06/2017 | KG | 12.3 | 21.6 | 265.68
1.2.5.5. | ARMAÇÃO DE BLOCO, VIGA BALDRAME OU SAPATA UTILIZANDO AÇO CA-50 DE 6,3 MM - MONTAGEM. AF_06/2017 | KG | 40.75 | 23.06 | 939.7
1.2.5.6. | ARMAÇÃO DE BLOCO, VIGA BALDRAME E SAPATA UTILIZANDO AÇO CA-60 DE 5 MM - MONTAGEM. AF_06/2017 | KG | 2.49 | 24.5 | 61.01
1.2.5.7. | CONCRETAGEM DE SAPATAS, FCK 30 MPA, COM USO DE BOMBA  LANÇAMENTO, ADENSAMENTO E ACABAMENTO. AF_11/2016 | M3 | 3.8 | 804.94 | 3058.77
1.3. | CABECEIRAS DE PONTE - 01 Unidades: Margem Esquerda - Lado Norte
1.3.1. | Movimento de Terra |  |  |  | 0
1.3.1.1. | Limpeza mecanizada da camada vegetal | m² | 110 | 0.53 | 58.3
1.3.1.2. | LIMPEZA MANUAL DE VEGETAÇÃO EM TERRENO COM ENXADA.AF_05/2018 | M2 | 110 | 3.3 | 363
1.3.1.3. | ESCAVAÇÃO VERTICAL A CÉU ABERTO, EM OBRAS DE INFRAESTRUTURA, INCLUINDO CARGA, DESCARGA E TRANSPORTE, EM SOLO DE 1ª CATEGORIA COM ESCAVADEIRA HIDRÁULICA (CAÇAMBA: 0,8 M³ / 111 HP), FROTA DE 3 CAMINHÕES BASCULANTES DE 14 M³, DMT ATÉ 1 KM E VELOCIDADE MÉDIA14KM/H. AF_05/2020 | M3 | 110 | 13 | 1430
1.3.1.4. | CONCRETAGEM PARA NIVELAMENTO DE DE SAPATAS REFORÇADA COM FIBRA DE AÇO, SOLTA, FCK 30 MPA, COM USO DE BOMBA. LANÇAMENTO, ADENSAMENTO E ACABAMENTO. AF_11/2016 REFERÊNCIA SINAPI 96558 | M3 | 3 | 833.35 | 2500.05
1.3.2. | Sapata, Alvenaria de Pedras, Viga Intermediária e Viga Superior da cabeceira Lado Norte - Margem Esquerda. (Idêntico a Cabeceira Lado Sul - Margem Direita) |  |  |  |  | Soma: 1.2.2 + 1.2.3 + 1.2.4 + 1.2.5 =
1.3.2.1. | Sapata, Alvenaria de Pedras, Viga Intermediária e Viga Superior Idêntico a Cabeceira Lado Sul - margem Direita. | UN | 1 | 101995.93 | 101995.93 | 101995.93
1.4. | Serviços Complementares
1.4.0.1. | Cerca com 4 fios de arame farpado e mourão de concreto de seção quadrada de 11 cm a cada 2,5 m e esticador de 15 cm a cada 50 m - areia e brita comerciais | m | 115 | 41.24 | 4742.6
TOTAL GERAL |  |  |  |  | 219563.64
|  |  |  | R$ proposto = | 219563.64
|  |  |  | conf = | 0