## PO
|  |  | PO - PLANILHA ORÇAMENTÁRIA | [5 empty] | Grau de Sigilo
#PUBLICO
Nº OPERAÇÃO |  | Nº SICONV | PROPONENTE / TOMADOR | APELIDO DO EMPREENDIMENTO
1083811-63 |  | 930912/2022/MCI | PREFEITURA MUNICIPAL DE COCAL DO SUL | VESTIÁRIO GINASIO MUNICIPAL DE COCAL DO SUL
LOCALIDADE SINAPI |  | DATA BASE | DESCRIÇÃO DO LOTE | MUNICÍPIO / UF |  |  | BDI 1 | BDI 2 | BDI 3
FLORIANOPOLIS |  | 08-23 (N DES.) | REVITALIZAÇÃO GINASIO MUNICIPAL DE COCAL DO SUL | COCAL DO SUL/SC |  |  | 22.23% | 16.77% | 0%
RECURSO
Item | Fonte | Código | Descrição | Unidade | Quantidade | Custo Unitário (sem BDI) (R$) | BDI (%) | Preço Unitário (com BDI) (R$) | Preço Total (R$) | ↓
REVITALIZAÇÃO GINASIO MUNICIPAL DE COCAL DO SUL | [8 empty] | 340975.88
1 |  |  | VESTIÁRO GINÁSIO GILIO BURIGO |  |  |  |  | - | 340975.88
1.1. |  |  | SERVIÇOS PRELIMINARES |  |  |  |  | - | 3115.93
1.1.0.1. | SINAPI | 99059 | LOCACAO CONVENCIONAL DE OBRA, UTILIZANDO GABARITO DE TÁBUAS CORRIDAS PONTALETADAS A CADA 2,00M - 2 UTILIZAÇÕES. AF_10/2018 | M | 37.95 | 56.95 | BDI 1 | 69.61 | 2641.7 | RA
1.1.0.2. | SINAPI | 97622 | DEMOLIÇÃO DE ALVENARIA DE BLOCO FURADO, DE FORMA MANUAL, SEM REAPROVEITAMENTO. AF_12/2017 | M3 | 6.46 | 60.06 | BDI 1 | 73.41 | 474.23 | RA
1.2. |  |  | CANTEIRO DE OBRAS |  |  |  |  | - | 5397.06
1.2.0.1. | Composição | 1 | BARRACAO PARA DEPOSITO EM TABUAS DE MADEIRA, COBERTURA EM FIBROCIMENTO 4 MM, ASSOALHO DE MADEIRA. (OBS.: ESTA COMPOSIÇÃO TEVE SEUS COEFICIENTES AFERIDOS PELO AUTOR DO ORÇAMENTO). | M2 | 6 | 571.76 | BDI 1 | 698.86 | 4193.16 | RA
1.2.0.2. | Composição | 2 | GALPAO ABERTO EM CANTEIRO DE OBRA, COM ESTRUTURA EM MADEIRA (REAPROVEITAMENTO 3X) E TELHA ONDULADA 6MM. (OBS.: ESTA COMPOSIÇÃO TEVE SEUS COEFICIENTES AFERIDOS PELO AUTOR DO ORÇAMENTO). | M2 | 6 | 164.16 | BDI 1 | 200.65 | 1203.9 | RA
1.3. |  |  | INFRAESTRUTURA E SUPRAESTRUTURA |  |  |  |  | - | 60964.33
1.3.1. |  |  | FUNDAÇÃO RASA (SAPATAS) |  |  |  |  | - | 12323.39
1.3.1.1. | SINAPI | 96521 | ESCAVAÇÃO MECANIZADA PARA BLOCO DE COROAMENTO OU SAPATA COM RETROESCAVADEIRA (INCLUINDO ESCAVAÇÃO PARA COLOCAÇÃO DE FÔRMAS). AF_06/2017 | M3 | 29 | 46.41 | BDI 1 | 56.73 | 1645.17 | RA
1.3.1.2. | SINAPI | 96535 | FABRICAÇÃO, MONTAGEM E DESMONTAGEM DE FÔRMA PARA SAPATA, EM MADEIRA SERRADA, E=25 MM, 4 UTILIZAÇÕES. AF_06/2017 | M2 | 16.76 | 124.86 | BDI 1 | 152.62 | 2557.91 | RA
1.3.1.3. | SINAPI | 96545 | ARMAÇÃO DE BLOCO, VIGA BALDRAME OU SAPATA UTILIZANDO AÇO CA- 50 DE 8 MM - MONTAGEM. AF_06/2017 | KG | 135.3 | 16.17 | BDI 1 | 19.76 | 2673.53 | RA
1.3.1.4. | Composição | 3 | CONCRETAGEM DE SAPATAS/ VIGAS BALDRAME, FCK 25 MPA, COM USO DE JERICA LANÇAMENTO, ADENSAMENTO E ACABAMENTO. (REF. SINAPI 96556, OBS.: ESTA COMPOSIÇÃO TEVE SEUS COEFICIENTES AFERIDOS PELO AUTOR DO ORÇAMENTO). | M3 | 4.86 | 837.39 | BDI 1 | 1023.54 | 4974.4 | RA
1.3.1.5. | SINAPI | 93379 | REATERRO MECANIZADO DE VALA COM RETROESCAVADEIRA (CAPACIDADE DA CAÇAMBA DA RETRO: 0,26 M³/POTÊNCIA: 88 HP), LARGURA DE 0,8 A 1,5 M, PROFUNDIDADE ATÉ 1,5 M, COM SOLO (SEM SUBSTITUIÇÃO) DE 1ª CATEGORIA, COM COMPACTADOR DE SOLOS DE PERCUSSÃO AF_08/2023 | M3 | 21.57 | 17.92 | BDI 1 | 21.9 | 472.38 | RA
1.3.2. |  |  | VIGAS BALDRAME |  |  |  |  | - | 16021.76
1.3.2.1. | SINAPI | 96533 | FABRICAÇÃO, MONTAGEM E DESMONTAGEM DE FÔRMA PARA VIGA BALDRAME, EM MADEIRA SERRADA, E=25 MM, 2 UTILIZAÇÕES. AF_06/2017 | M2 | 59.4 | 112.09 | BDI 1 | 137.01 | 8138.39 | RA
1.3.2.2. | SINAPI | 92762 | ARMAÇÃO DE PILAR OU VIGA DE ESTRUTURA CONVENCIONAL DE CONCRETO ARMADO UTILIZANDO AÇO CA-50 DE 10,0 MM - MONTAGEM. AF_06/2022 | KG | 44.8 | 12.24 | BDI 1 | 14.96 | 670.21 | RA
1.3.2.3. | SINAPI | 92761 | ARMAÇÃO DE PILAR OU VIGA DE ESTRUTURA CONVENCIONAL DE CONCRETO ARMADO UTILIZANDO AÇO CA-50 DE 8,0 MM - MONTAGEM. AF_06/2022 | KG | 148.5 | 13.71 | BDI 1 | 16.76 | 2488.86 | RA
1.3.2.4. | SINAPI | 92759 | ARMAÇÃO DE PILAR OU VIGA DE ESTRUTURA CONVENCIONAL DE CONCRETO ARMADO UTILIZANDO AÇO CA-60 DE 5,0 MM - MONTAGEM. AF_06/2022 | KG | 66.6 | 15.54 | BDI 1 | 18.99 | 1264.73 | RA
1.3.2.5. | Composição | 3 | CONCRETAGEM DE SAPATAS/ VIGAS BALDRAME, FCK 25 MPA, COM USO DE JERICA LANÇAMENTO, ADENSAMENTO E ACABAMENTO. (REF. SINAPI 96556, OBS.: ESTA COMPOSIÇÃO TEVE SEUS COEFICIENTES AFERIDOS PELO AUTOR DO ORÇAMENTO). | M3 | 3.38 | 837.39 | BDI 1 | 1023.54 | 3459.57 | RA
1.3.3. |  |  | VIGAS DE COBERTURA |  |  |  |  | - | 9366.82
1.3.3.1. | SINAPI | 96533 | FABRICAÇÃO, MONTAGEM E DESMONTAGEM DE FÔRMA PARA VIGA BALDRAME, EM MADEIRA SERRADA, E=25 MM, 2 UTILIZAÇÕES. AF_06/2017 | M2 | 32.69 | 112.09 | BDI 1 | 137.01 | 4478.86 | RA
1.3.3.2. | SINAPI | 92761 | ARMAÇÃO DE PILAR OU VIGA DE ESTRUTURA CONVENCIONAL DE CONCRETO ARMADO UTILIZANDO AÇO CA-50 DE 8,0 MM - MONTAGEM. AF_06/2022 | KG | 142.2 | 13.71 | BDI 1 | 16.76 | 2383.27 | RA
1.3.3.3. | SINAPI | 92759 | ARMAÇÃO DE PILAR OU VIGA DE ESTRUTURA CONVENCIONAL DE CONCRETO ARMADO UTILIZANDO AÇO CA-60 DE 5,0 MM - MONTAGEM. AF_06/2022 | KG | 36.8 | 15.54 | BDI 1 | 18.99 | 698.83 | RA
1.3.3.4. | Composição | 4 | CONCRETAGEM DE VIGAS, FCK = 25 MPA, COM USO DE BALDES EM EDIFICAÇÃO COM SEÇÃO MÉDIA DE VIGAS MENOR OU IGUAL A 0,25 M² - LANÇAMENTO, ADENSAMENTO E ACABAMENTO. AF_12/2015. (REF. SINAPI 95955, OBS.: ESTA COMPOSIÇÃO TEVE SEUS COEFICIENTES AFERIDOS PELO AUTOR DO ORÇAMENTO). | M3 | 1.56 | 947.07 | BDI 1 | 1157.6 | 1805.86 | RA
1.3.4. |  |  | VIGAS VOLUME DO RESERVATÓRIO |  |  |  |  | - | 4052.9
1.3.4.1. | SINAPI | 92449 | MONTAGEM E DESMONTAGEM DE FÔRMA DE VIGA, ESCORAMENTO COM GARFO DE MADEIRA, PÉ-DIREITO DUPLO, EM CHAPA DE MADEIRA RESINADA, 2 UTILIZAÇÕES. AF_09/2020 | M2 | 7.09 | 316.46 | BDI 1 | 386.81 | 2742.48 | RA
1.3.4.2. | SINAPI | 92761 | ARMAÇÃO DE PILAR OU VIGA DE ESTRUTURA CONVENCIONAL DE CONCRETO ARMADO UTILIZANDO AÇO CA-50 DE 8,0 MM - MONTAGEM. AF_06/2022 | KG | 28.2 | 13.71 | BDI 1 | 16.76 | 472.63 | RA
1.3.4.3. | SINAPI | 92759 | ARMAÇÃO DE PILAR OU VIGA DE ESTRUTURA CONVENCIONAL DE CONCRETO ARMADO UTILIZANDO AÇO CA-60 DE 5,0 MM - MONTAGEM. AF_06/2022 | KG | 11.2 | 15.54 | BDI 1 | 18.99 | 212.69 | RA
1.3.4.4. | Composição | 4 | CONCRETAGEM DE VIGAS, FCK = 25 MPA, COM USO DE BALDES EM EDIFICAÇÃO COM SEÇÃO MÉDIA DE VIGAS MENOR OU IGUAL A 0,25 M² - LANÇAMENTO, ADENSAMENTO E ACABAMENTO. AF_12/2015. (REF. SINAPI 95955, OBS.: ESTA COMPOSIÇÃO TEVE SEUS COEFICIENTES AFERIDOS PELO AUTOR DO ORÇAMENTO). | M3 | 0.54 | 947.07 | BDI 1 | 1157.6 | 625.1 | RA
1.3.5. |  |  | PILARES (NÍVEL SAPATAS ATÉ TAMPA RESERVATÓRIO) |  |  |  |  | - | 15383.81
1.3.5.1. | SINAPI | 92413 | MONTAGEM E DESMONTAGEM DE FÔRMA DE PILARES RETANGULARES E ESTRUTURAS SIMILARES, PÉ-DIREITO SIMPLES, EM MADEIRA SERRADA, 4 UTILIZAÇÕES. AF_09/2020 | M2 | 85.01 | 55.22 | BDI 1 | 67.5 | 5738.18 | RA
1.3.5.2. | SINAPI | 92762 | ARMAÇÃO DE PILAR OU VIGA DE ESTRUTURA CONVENCIONAL DE CONCRETO ARMADO UTILIZANDO AÇO CA-50 DE 10,0 MM - MONTAGEM. AF_06/2022 | KG | 309.6 | 12.24 | BDI 1 | 14.96 | 4631.62 | RA
1.3.5.3. | SINAPI | 92759 | ARMAÇÃO DE PILAR OU VIGA DE ESTRUTURA CONVENCIONAL DE CONCRETO ARMADO UTILIZANDO AÇO CA-60 DE 5,0 MM - MONTAGEM. AF_06/2022 | KG | 94.53 | 15.54 | BDI 1 | 18.99 | 1795.12 | RA
1.3.5.4. | SINAPI | 103672 | CONCRETAGEM DE PILARES, FCK = 25 MPA, COM USO DE BOMBA - LANÇAMENTO, ADENSAMENTO E ACABAMENTO. AF_02/2022_PS | M3 | 4.06 | 648.64 | BDI 1 | 792.83 | 3218.89 | RA
1.3.6. |  |  | LAJES VOLUME DO RESERVATÓRIO |  |  |  |  | - | 3815.65
1.3.6.1. | SINAPI | 92271 | FABRICAÇÃO DE FÔRMA PARA LAJES, EM MADEIRA SERRADA, E=25 MM. AF_09/2020 | M2 | 8.27 | 235.51 | BDI 1 | 287.86 | 2380.6 | RA
1.3.6.2. | SINAPI | 101793 | ESCORAMENTO DE FÔRMAS DE LAJE EM MADEIRA NÃO APARELHADA, PÉ-DIREITO DUPLO, INCLUSO TRAVAMENTO, 4 UTILIZAÇÕES. AF_09/2020 | M3 | 15.81 | 29.41 | BDI 1 | 35.95 | 568.37 | RA
1.3.6.3. | SINAPI | 101792 | ESCORAMENTO DE FÔRMAS DE LAJE EM MADEIRA NÃO APARELHADA, PÉ-DIREITO SIMPLES, INCLUSO TRAVAMENTO, 4 UTILIZAÇÕES. AF_09/2020 | M3 | 5.3 | 20.89 | BDI 1 | 25.53 | 135.31 | RA
1.3.6.4. | SINAPI | 103675 | CONCRETAGEM DE VIGAS E LAJES, FCK=25 MPA, PARA LAJES MACIÇAS OU NERVURADAS COM USO DE BOMBA - LANÇAMENTO, ADENSAMENTO E ACABAMENTO. AF_02/2022_PS | M3 | 0.92 | 650.39 | BDI 1 | 794.97 | 731.37 | RA
1.4. |  |  | ALVENARIAS |  |  |  |  | - | 18595.98
1.4.0.1. | SINAPI | 103324 | ALVENARIA DE VEDAÇÃO DE BLOCOS CERÂMICOS FURADOS NA VERTICAL DE 14X19X39 CM (ESPESSURA 14 CM) E ARGAMASSA DE ASSENTAMENTO COM PREPARO EM BETONEIRA. AF_12/2021 | M2 | 263.25 | 57.79 | BDI 1 | 70.64 | 18595.98 | RA
1.5. |  |  | ESQUADRIAS, VIDROS E FERRAGENS |  |  |  |  | - | 38025.82
1.5.0.1. | Composição | 7 | JANELA DE ALUMINIO TIPO BASCULANTE PARA VIDROS, COM BATENTE, FERRAGENS E PINTURA ELETROSTÁTICA. INCLUSIVE VIDROS, ACABAMENTO, ALIZAR E CONTRAMARCO. FORNECIMENTO E INSTALAÇÃO. (OBS.: ESTA COMPOSIÇÃO TEVE SEUS COEFICIENTES AFERIDOS PELO AUTOR DO ORÇAMENTO). | M2 | 5.6 | 805.44 | BDI 1 | 984.49 | 5513.14 | RA
1.5.0.2. | SINAPI | 91341 | PORTA EM ALUMÍNIO DE ABRIR TIPO VENEZIANA COM GUARNIÇÃO, FIXAÇÃO COM PARAFUSOS - FORNECIMENTO E INSTALAÇÃO. AF_12/2019 | M2 | 30.45 | 672.18 | BDI 1 | 821.61 | 25018.02 | RA
1.5.0.3. | SINAPI | 91314 | KIT DE PORTA DE MADEIRA PARA PINTURA, SEMI-OCA (LEVE OU MÉDIA), PADRÃO POPULAR, 80X210CM, ESPESSURA DE 3,5CM, ITENS INCLUSOS: DOBRADIÇAS, MONTAGEM E INSTALAÇÃO DO BATENTE, FECHADURA COM EXECUÇÃO DO FURO - FORNECIMENTO E INSTALAÇÃO. AF_12/2019 | UN | 1 | 907.41 | BDI 1 | 1109.13 | 1109.13 | RA
1.5.0.4. | SINAPI | 93188 | VERGA MOLDADA IN LOCO EM CONCRETO PARA PORTAS COM ATÉ 1,5 M DE VÃO. AF_03/2016 | M | 13.05 | 134.18 | BDI 1 | 164.01 | 2140.33 | RA
1.5.0.5. | SINAPI | 93186 | VERGA MOLDADA IN LOCO EM CONCRETO PARA JANELAS COM ATÉ 1,5 M DE VÃO. AF_03/2016 | M | 11.88 | 147.65 | BDI 1 | 180.47 | 2143.98 | RA
1.5.0.6. | SINAPI | 93196 | CONTRAVERGA MOLDADA IN LOCO EM CONCRETO PARA VÃOS DE ATÉ 1,5 M DE COMPRIMENTO. AF_03/2016 | M | 11.88 | 144.7 | BDI 1 | 176.87 | 2101.22 | RA
1.6. |  |  | IMPERMEABILIZAÇÃO |  |  |  |  | - | 1632.64
1.6.0.1. | SINAPI | 98557 | IMPERMEABILIZAÇÃO DE SUPERFÍCIE COM EMULSÃO ASFÁLTICA, 2 DEMÃOS AF_06/2018 | M2 | 12.08 | 51.98 | BDI 1 | 63.54 | 767.56 | RA
1.6.0.2. | SINAPI | 98554 | IMPERMEABILIZAÇÃO DE SUPERFÍCIE COM MEMBRANA À BASE DE RESINA ACRÍLICA, 3 DEMÃOS. AF_06/2018 | M2 | 4.56 | 49.28 | BDI 1 | 60.23 | 274.65 | RA
1.6.0.3. | SINAPI | 98546 | IMPERMEABILIZAÇÃO DE SUPERFÍCIE COM MANTA ASFÁLTICA, UMA CAMADA, INCLUSIVE APLICAÇÃO DE PRIMER ASFÁLTICO, E=3MM. AF_06/2018 | M2 | 4.36 | 110.79 | BDI 1 | 135.42 | 590.43 | RA
1.7. |  |  | COBERTURA E PROTEÇÕES |  |  |  |  | - | 28228.85
1.7.0.1. | Composição | 22 | TRAMA DE MADEIRA ROLIÇA TRATADA, Ø16 A 20CM, PARA TELHADOS DE ATÉ 2 ÁGUAS PARA TELHA ONDULADA DE FIBROCIMENTO, INCLUSO TRANSPORTE VERTICAL. (OBS.: ESTA COMPOSIÇÃO TEVE SEUS COEFICIENTES AFERIDOS PELO AUTOR DO ORÇAMENTO). | M2 | 137.14 | 40.57 | BDI 1 | 49.59 | 6800.77 | RA
1.7.0.2. | SINAPI | 94210 | TELHAMENTO COM TELHA ONDULADA DE FIBROCIMENTO E = 6 MM, COM RECOBRIMENTO LATERAL DE 1 1/4 DE ONDA PARA TELHADO COM INCLINAÇÃO MÁXIMA DE 10°, COM ATÉ 2 ÁGUAS, INCLUSO IÇAMENTO. AF_07/2019 | M2 | 143.46 | 50.29 | BDI 1 | 61.47 | 8818.49 | RA
1.7.0.3. | SINAPI | 100327 | RUFO EXTERNO/INTERNO EM CHAPA DE AÇO GALVANIZADO NÚMERO 26, CORTE DE 33 CM, INCLUSO IÇAMENTO. AF_07/2019 | M | 30.44 | 61.97 | BDI 1 | 75.75 | 2305.83 | RA
1.7.0.4. | Composição | 8 | ISOLAMENTO TÉRMICO COM MANTA ALUMINIZADA 1 FACE PARA SUBCOBERTURA, E = 1 MM, COM RECOBRIMENTO LATERAL DE 1/10 DE TRANSPASSE, FORNECIMENTO E INSTALAÇÃO. (OBS.: ESTA COMPOSIÇÃO TEVE SEUS COEFICIENTES AFERIDOS PELO AUTOR DO ORÇAMENTO). | M2 | 128.02 | 17.21 | BDI 1 | 21.04 | 2693.54 | RA
1.7.0.5. | SINAPI | 96111 | FORRO EM RÉGUAS DE PVC, FRISADO, PARA AMBIENTES RESIDENCIAIS, INCLUSIVE ESTRUTURA UNIDIRECIONAL DE FIXAÇÃO. AF_08/2023_PS | M2 | 134.03 | 46.45 | BDI 1 | 56.78 | 7610.22 | RA
1.8. |  |  | REVESTIMENTOS |  |  |  |  | - | 50713.56
1.8.0.1. | SINAPI | 87879 | CHAPISCO APLICADO EM ALVENARIAS E ESTRUTURAS DE CONCRETO INTERNAS, COM COLHER DE PEDREIRO. ARGAMASSA TRAÇO 1:3 COM PREPARO EM BETONEIRA 400L. AF_10/2022 | M2 | 523.57 | 4.8 | BDI 1 | 5.87 | 3073.36 | RA
1.8.0.2. | SINAPI | 87529 | MASSA ÚNICA, PARA RECEBIMENTO DE PINTURA, EM ARGAMASSA TRAÇO 1:2:8, PREPARO MECÂNICO COM BETONEIRA 400L, APLICADA MANUALMENTE EM FACES INTERNAS DE PAREDES, ESPESSURA DE 20MM, COM EXECUÇÃO DE TALISCAS. AF_06/2014 | M2 | 285 | 41.24 | BDI 1 | 50.41 | 14366.85 | RA
1.8.0.3. | SINAPI | 87532 | EMBOÇO, PARA RECEBIMENTO DE CERÂMICA, EM ARGAMASSA TRAÇO 1:2:8, PREPARO MANUAL, APLICADO MANUALMENTE EM FACES INTERNAS DE PAREDES, PARA AMBIENTE COM ÁREA ENTRE 5M2 E 10M2, ESPESSURA DE 20MM, COM EXECUÇÃO DE TALISCAS. AF_06/2014 | M2 | 238.57 | 44.93 | BDI 1 | 54.92 | 13102.26 | RA
1.8.0.4. | SINAPI | 87273 | REVESTIMENTO CERÂMICO PARA PAREDES INTERNAS COM PLACAS TIPO ESMALTADA EXTRA DE DIMENSÕES 33X45 CM APLICADAS NA ALTURA INTEIRA DAS PAREDES. AF_02/2023_PE | M2 | 238.57 | 69.17 | BDI 1 | 84.55 | 20171.09 | RA
1.9. |  |  | PAVIMENTAÇÕES |  |  |  |  | - | 28860.43
1.9.0.1. | SINAPI | 93382 | REATERRO MANUAL DE VALAS, COM COMPACTADOR DE SOLOS DE PERCUSSÃO. AF_08/2023 | M3 | 21.7 | 26.73 | BDI 1 | 32.67 | 708.94 | RA
1.9.0.2. | Composição | 29 | PISO EM CONCRETO USINADO BOMBEÁVEL, FCK=20MPA, ESPESSURA 7 CM, COM ARMACAO Ø5.0MM C/25CM. (OBS.: ESTA COMPOSIÇÃO TEVE SEUS COEFICIENTES AFERIDOS PELO AUTOR DO ORÇAMENTO). | M2 | 108.52 | 78.81 | BDI 1 | 96.33 | 10453.73 | RA
1.9.0.3. | SINAPI | 87630 | CONTRAPISO EM ARGAMASSA TRAÇO 1:4 (CIMENTO E AREIA), PREPARO MECÂNICO COM BETONEIRA 400 L, APLICADO EM ÁREAS SECAS SOBRE LAJE, ADERIDO, ACABAMENTO NÃO REFORÇADO, ESPESSURA 3CM. AF_07/2021 | M2 | 108.52 | 43.41 | BDI 1 | 53.06 | 5758.07 | RA
1.9.0.4. | SINAPI | 87263 | REVESTIMENTO CERÂMICO PARA PISO COM PLACAS TIPO PORCELANATO DE DIMENSÕES 60X60 CM APLICADA EM AMBIENTES DE ÁREA MAIOR QUE 10 M². AF_02/2023_PE | M2 | 108.52 | 80.71 | BDI 1 | 98.65 | 10705.5 | RA
1.9.0.5. | SINAPI | 88650 | RODAPÉ CERÂMICO DE 7CM DE ALTURA COM PLACAS TIPO ESMALTADA EXTRA DE DIMENSÕES 60X60CM. AF_02/2023 | M | 48.41 | 14.94 | BDI 1 | 18.26 | 883.97 | RA
1.9.0.6. | SINAPI | 98689 | SOLEIRA EM GRANITO, LARGURA 15 CM, ESPESSURA 2,0 CM. AF_09/2020 | M | 2.7 | 106.12 | BDI 1 | 129.71 | 350.22 | RA
1.10. |  |  | INSTALAÇÕES ELÉTRICAS |  |  |  |  | - | 35198.29
1.10.0.1. | SINAPI | 90456 | QUEBRA EM ALVENARIA PARA INSTALAÇÃO DE CAIXA DE TOMADA (4X4 OU 4X2). AF_05/2015 | UN | 50 | 5.16 | BDI 1 | 6.31 | 315.5 | RA
1.10.0.2. | SINAPI | 90447 | RASGO EM ALVENARIA PARA ELETRODUTOS COM DIAMETROS MENORES OU IGUAIS A 40 MM. AF_05/2015 | M | 70 | 9 | BDI 1 | 11 | 770 | RA
1.10.0.3. | SINAPI | 91925 | CABO DE COBRE FLEXÍVEL ISOLADO, 1,5 MM², ANTI-CHAMA 0,6/1,0 KV, PARA CIRCUITOS TERMINAIS - FORNECIMENTO E INSTALAÇÃO. AF_03/2023 | M | 550 | 3.56 | BDI 1 | 4.35 | 2392.5 | RA
1.10.0.4. | SINAPI | 92980 | CABO DE COBRE FLEXÍVEL ISOLADO, 10 MM², ANTI-CHAMA 0,6/1,0 KV, PARA DISTRIBUIÇÃO - FORNECIMENTO E INSTALAÇÃO. AF_12/2015 | M | 1000 | 6.45 | BDI 1 | 7.88 | 7880 | RA
1.10.0.5. | SINAPI | 91927 | CABO DE COBRE FLEXÍVEL ISOLADO, 2,5 MM², ANTI-CHAMA 0,6/1,0 KV, PARA CIRCUITOS TERMINAIS - FORNECIMENTO E INSTALAÇÃO. AF_03/2023 | M | 600 | 4.76 | BDI 1 | 5.82 | 3492 | RA
1.10.0.6. | SINAPI | 91931 | CABO DE COBRE FLEXÍVEL ISOLADO, 6 MM², ANTI-CHAMA 0,6/1,0 KV, PARA CIRCUITOS TERMINAIS - FORNECIMENTO E INSTALAÇÃO. AF_03/2023 | M | 600 | 6.8 | BDI 1 | 8.31 | 4986 | RA
1.10.0.7. | SINAPI | 97891 | CAIXA ENTERRADA ELÉTRICA RETANGULAR, EM ALVENARIA COM BLOCOS DE CONCRETO, FUNDO COM BRITA, DIMENSÕES INTERNAS: 0,4X0,4X0,4 M. AF_12/2020 | UN | 2 | 218 | BDI 1 | 266.46 | 532.92 | RA
1.10.0.8. | SINAPI-I | 21071 | TAMPAO FOFO SIMPLES COM BASE / REQUADRO, CLASSE A15 CARGA MAX. 1,5 T, 400 X 400 MM (COM INSCRICAO EM RELEVO DO TIPO DE REDE) | UN | 2 | 230.37 | BDI 1 | 281.58 | 563.16 | RA
1.10.0.9. | SINAPI | 91955 | INTERRUPTOR PARALELO (1 MÓDULO), 10A/250V, INCLUINDO SUPORTE E PLACA - FORNECIMENTO E INSTALAÇÃO. AF_03/2023 | UN | 5 | 43.09 | BDI 1 | 52.67 | 263.35 | RA
1.10.0.10. | SINAPI | 91953 | INTERRUPTOR SIMPLES (1 MÓDULO), 10A/250V, INCLUINDO SUPORTE E PLACA - FORNECIMENTO E INSTALAÇÃO. AF_03/2023 | UN | 7 | 35.35 | BDI 1 | 43.21 | 302.47 | RA
1.10.0.11. | SINAPI | 91971 | INTERRUPTOR SIMPLES (3 MÓDULOS) COM INTERRUPTOR PARALELO (1 MÓDULO), 10A/250V, INCLUINDO SUPORTE E PLACA - FORNECIMENTO E INSTALAÇÃO. AF_03/2023 | UN | 1 | 104 | BDI 1 | 127.12 | 127.12 | RA
1.10.0.12. | SINAPI | 92029 | INTERRUPTOR PARALELO (1 MÓDULO) COM 1 TOMADA DE EMBUTIR 2P+T 10 A, INCLUINDO SUPORTE E PLACA - FORNECIMENTO E INSTALAÇÃO. AF_03/2023 | UN | 5 | 67.96 | BDI 1 | 83.07 | 415.35 | RA
1.10.0.13. | SINAPI | 91979 | INTERRUPTOR INTERMEDIÁRIO (1 MÓDULO), 10A/250V, INCLUINDO SUPORTE E PLACA - FORNECIMENTO E INSTALAÇÃO. AF_03/2023 | UN | 1 | 59.17 | BDI 1 | 72.32 | 72.32 | RA
1.10.0.14. | SINAPI-I | 38091 | ESPELHO / PLACA CEGA 4" X 2", PARA INSTALACAO DE TOMADAS E INTERRUPTORES | UN | 8 | 2.53 | BDI 2 | 2.95 | 23.6 | RA
1.10.0.15. | SINAPI-I | 38093 | ESPELHO / PLACA DE 2 POSTOS 4" X 2", PARA INSTALACAO DE TOMADAS E INTERRUPTORES | UN | 1 | 2.48 | BDI 2 | 2.9 | 2.9 | RA
1.10.0.16. | SINAPI | 91996 | TOMADA MÉDIA DE EMBUTIR (1 MÓDULO), 2P+T 10 A, INCLUINDO SUPORTE E PLACA - FORNECIMENTO E INSTALAÇÃO. AF_03/2023 | UN | 20 | 41.91 | BDI 1 | 51.23 | 1024.6 | RA
1.10.0.17. | SINAPI | 93653 | DISJUNTOR MONOPOLAR TIPO DIN, CORRENTE NOMINAL DE 10A - FORNECIMENTO E INSTALAÇÃO. AF_10/2020 | UN | 1 | 11.56 | BDI 1 | 14.13 | 14.13 | RA
1.10.0.18. | SINAPI | 93654 | DISJUNTOR MONOPOLAR TIPO DIN, CORRENTE NOMINAL DE 16A - FORNECIMENTO E INSTALAÇÃO. AF_10/2020 | UN | 1 | 12.37 | BDI 1 | 15.12 | 15.12 | RA
1.10.0.19. | SINAPI | 93655 | DISJUNTOR MONOPOLAR TIPO DIN, CORRENTE NOMINAL DE 20A - FORNECIMENTO E INSTALAÇÃO. AF_10/2020 | UN | 1 | 13.89 | BDI 1 | 16.98 | 16.98 | RA
1.10.0.20. | SINAPI | 93657 | DISJUNTOR MONOPOLAR TIPO DIN, CORRENTE NOMINAL DE 32A - FORNECIMENTO E INSTALAÇÃO. AF_10/2020 | UN | 6 | 15.77 | BDI 1 | 19.28 | 115.68 | RA
1.10.0.21. | Composição | 9 | INTERRUPTOR TETRAPOLAR DR (3 FASES/NEUTRO - IN 30mA) - DIN 63A, FORNECIMENTO E INSTALACAO. (OBS.: ESTA COMPOSIÇÃO TEVE SEUS COEFICIENTES AFERIDOS PELO AUTOR DO ORÇAMENTO). | UND | 1 | 184.3 | BDI 1 | 225.27 | 225.27 | RA
1.10.0.22. | Composição | 10 | QUADRO DE DISTRIBUICAO, EM PVC, DE EMBUTIR, COM BARRAMENTO MONOFÁSICO, PARA 24 DISJUNTORES DIN. FORNECIMENTO E INSTALAÇÃO. (OBS.: ESTA COMPOSIÇÃO TEVE SEUS COEFICIENTES AFERIDOS PELO AUTOR DO ORÇAMENTO). | UND | 1 | 505.09 | BDI 1 | 617.37 | 617.37 | RA
1.10.0.23. | SINAPI | 91846 | ELETRODUTO FLEXÍVEL CORRUGADO, PVC, DN 32 MM (1"), PARA CIRCUITOS TERMINAIS, INSTALADO EM LAJE - FORNECIMENTO E INSTALAÇÃO. AF_03/2023 | M | 200 | 10.27 | BDI 1 | 12.55 | 2510 | RA
1.10.0.24. | SINAPI | 91856 | ELETRODUTO FLEXÍVEL CORRUGADO, PVC, DN 32 MM (1"), PARA CIRCUITOS TERMINAIS, INSTALADO EM PAREDE - FORNECIMENTO E INSTALAÇÃO. AF_03/2023 | M | 100 | 14 | BDI 1 | 17.11 | 1711 | RA
1.10.0.25. | SINAPI | 97667 | ELETRODUTO FLEXÍVEL CORRUGADO, PEAD, DN 50 (1 1/2"), PARA REDE ENTERRADA DE DISTRIBUIÇÃO DE ENERGIA ELÉTRICA - FORNECIMENTO E INSTALAÇÃO. AF_12/2021 | M | 100 | 8.69 | BDI 1 | 10.62 | 1062 | RA
1.10.0.26. | Composição | 30 | LUMINÁRIA TIPO CALHA, DE SOBREPOR, PARA 2 LÂMPADAS TUBULARES LED DE 18 W - FORNECIMENTO E INSTALAÇÃO, NÃO INCLUSO AS LAMPADAS. (OBS.: ESTA COMPOSIÇÃO TEVE SEUS COEFICIENTES AFERIDOS PELO AUTOR DO ORÇAMENTO). | UND | 19 | 53.2 | BDI 1 | 65.03 | 1235.57 | RA
1.10.0.27. | SINAPI | 100903 | LÂMPADA TUBULAR LED DE 18/20 W, BASE G13 - FORNECIMENTO E INSTALAÇÃO. AF_02/2020_PS | UN | 38 | 33.41 | BDI 1 | 40.84 | 1551.92 | RA
1.10.0.28. | SINAPI | 103782 | LUMINÁRIA TIPO PLAFON CIRCULAR, DE SOBREPOR, COM LED DE 12/13 W - FORNECIMENTO E INSTALAÇÃO. AF_03/2022 | UN | 6 | 39.6 | BDI 1 | 48.4 | 290.4 | RA
1.10.0.29. | Composição | 11 | LÂMPADA TIPO BULBO DE LED 9 W, BASE E27 - FORNECIMENTO E INSTALAÇÃO. (REF. SINAPI 97610, OBS.: ESTA COMPOSIÇÃO TEVE SEUS COEFICIENTES AFERIDOS PELO AUTOR DO ORÇAMENTO). | UND | 6 | 30.54 | BDI 1 | 37.33 | 223.98 | RA
1.10.0.30. | SINAPI | 97598 | SENSOR DE PRESENÇA SEM FOTOCÉLULA, FIXAÇÃO EM TETO - FORNECIMENTO E INSTALAÇÃO. AF_02/2020 | UN | 4 | 71.79 | BDI 1 | 87.75 | 351 | RA
1.10.0.31. | Composição | 12 | ALARME AUDIOVISUAL WIFI PCD/PNE SEM FIO COM UMA BOTOEIRA ATENDENDO A NBR 9050/2015 - FORNECIMENTO E INSTALAÇÃO. (OBS.: ESTA COMPOSIÇÃO TEVE SEUS COEFICIENTES AFERIDOS PELO AUTOR DO ORÇAMENTO). | UND | 4 | 428.31 | BDI 1 | 523.52 | 2094.08 | RA
1.11. |  |  | INSTALAÇOES HIDROSANITARIAS |  |  |  |  | - | 47304.01
1.11.1. |  |  | AGUA FRIA - INSTALAÇÃO DO RESERVATÓRIO DE 1000L |  |  |  |  | - | 936.13
1.11.1.1. | SINAPI | 94705 | ADAPTADOR COM FLANGE E ANEL DE VEDAÇÃO, PVC, SOLDÁVEL, DN 40 MM X 1 1/4 , INSTALADO EM RESERVAÇÃO DE ÁGUA DE EDIFICAÇÃO QUE POSSUA RESERVATÓRIO DE FIBRA/FIBROCIMENTO FORNECIMENTO E INSTALAÇÃO. AF_06/2016 | UN | 2 | 38.09 | BDI 1 | 46.56 | 93.12 | RA
1.11.1.2. | SINAPI | 89492 | JOELHO 90 GRAUS, PVC, SOLDÁVEL, DN 32MM, INSTALADO EM PRUMADA DE ÁGUA - FORNECIMENTO E INSTALAÇÃO. AF_06/2022 | UN | 1 | 8.86 | BDI 1 | 10.83 | 10.83 | RA
1.11.1.3. | SINAPI | 89443 | TE, PVC, SOLDÁVEL, DN 32MM, INSTALADO EM RAMAL DE DISTRIBUIÇÃO DE ÁGUA - FORNECIMENTO E INSTALAÇÃO. AF_06/2022 | UN | 1 | 18.42 | BDI 1 | 22.51 | 22.51 | RA
1.11.1.4. | SINAPI | 94490 | REGISTRO DE ESFERA, PVC, SOLDÁVEL, COM VOLANTE, DN 32 MM - FORNECIMENTO E INSTALAÇÃO. AF_08/2021 | UN | 1 | 47.67 | BDI 1 | 58.27 | 58.27 | RA
1.11.1.5. | SINAPI | 94796 | TORNEIRA DE BOIA PARA CAIXA D'ÁGUA, ROSCÁVEL, 3/4" - FORNECIMENTO E INSTALAÇÃO. AF_08/2021 | UN | 1 | 43.53 | BDI 1 | 53.21 | 53.21 | RA
1.11.1.6. | SINAPI | 102613 | CAIXA D´ÁGUA EM POLIÉSTER REFORÇADO COM FIBRA DE VIDRO, 1000 LITROS - FORNECIMENTO E INSTALAÇÃO. AF_06/2021 | UN | 1 | 571.21 | BDI 1 | 698.19 | 698.19 | RA
1.11.2. |  |  | ÁGUA FRIA - BARRILETES |  |  |  |  | - | 1919.64
1.11.2.1. | SINAPI | 103978 | TUBO, PVC, SOLDÁVEL, DN 40MM, INSTALADO EM RAMAL DE DISTRIBUIÇÃO DE ÁGUA - FORNECIMENTO E INSTALAÇÃO. AF_06/2022 | M | 32.75 | 27.84 | BDI 1 | 34.03 | 1114.48 | RA
1.11.2.2. | SINAPI | 89403 | TUBO, PVC, SOLDÁVEL, DN 32MM, INSTALADO EM RAMAL DE DISTRIBUIÇÃO DE ÁGUA - FORNECIMENTO E INSTALAÇÃO. AF_06/2022 | M | 3.9 | 20.4 | BDI 1 | 24.93 | 97.23 | RA
1.11.2.3. | SINAPI | 89402 | TUBO, PVC, SOLDÁVEL, DN 25MM, INSTALADO EM RAMAL DE DISTRIBUIÇÃO DE ÁGUA - FORNECIMENTO E INSTALAÇÃO. AF_06/2022 | M | 2.1 | 13.48 | BDI 1 | 16.48 | 34.61 | RA
1.11.2.4. | SINAPI | 94706 | ADAPTADOR COM FLANGE E ANEL DE VEDAÇÃO, PVC, SOLDÁVEL, DN 50 MM X 1 1/2 , INSTALADO EM RESERVAÇÃO DE ÁGUA DE EDIFICAÇÃO QUE POSSUA RESERVATÓRIO DE FIBRA/FIBROCIMENTO FORNECIMENTO E INSTALAÇÃO. AF_06/2016 | UN | 1 | 45.64 | BDI 1 | 55.79 | 55.79 | RA
1.11.2.5. | SINAPI | 94491 | REGISTRO DE ESFERA, PVC, SOLDÁVEL, COM VOLANTE, DN 40 MM - FORNECIMENTO E INSTALAÇÃO. AF_08/2021 | UN | 1 | 64.99 | BDI 1 | 79.44 | 79.44 | RA
1.11.2.6. | SINAPI | 103982 | CURVA 90 GRAUS, PVC, SOLDÁVEL, DN 40MM, INSTALADO EM RAMAL DE DISTRIBUIÇÃO DE ÁGUA - FORNECIMENTO E INSTALAÇÃO. AF_06/2022 | UN | 7 | 25.16 | BDI 1 | 30.75 | 215.25 | RA
1.11.2.7. | SINAPI | 89415 | CURVA 90 GRAUS, PVC, SOLDÁVEL, DN 32MM, INSTALADO EM RAMAL DE DISTRIBUIÇÃO DE ÁGUA - FORNECIMENTO E INSTALAÇÃO. AF_06/2022 | UN | 3 | 17.35 | BDI 1 | 21.21 | 63.63 | RA
1.11.2.8. | SINAPI | 89410 | CURVA 90 GRAUS, PVC, SOLDÁVEL, DN 25MM, INSTALADO EM RAMAL DE DISTRIBUIÇÃO DE ÁGUA - FORNECIMENTO E INSTALAÇÃO. AF_06/2022 | UN | 1 | 11.89 | BDI 1 | 14.53 | 14.53 | RA
1.11.2.9. | SINAPI | 89433 | LUVA DE REDUÇÃO, PVC, SOLDÁVEL, DN 40MM X 32MM, INSTALADO EM RAMAL DE DISTRIBUIÇÃO DE ÁGUA - FORNECIMENTO E INSTALAÇÃO. AF_06/2022 | UN | 4 | 13.89 | BDI 1 | 16.98 | 67.92 | RA
1.11.2.10. | SINAPI | 89426 | LUVA DE REDUÇÃO, PVC, SOLDÁVEL, DN 32MM X 25MM, INSTALADO EM RAMAL DE DISTRIBUIÇÃO DE ÁGUA - FORNECIMENTO E INSTALAÇÃO. AF_06/2022 | UN | 1 | 10.15 | BDI 1 | 12.41 | 12.41 | RA
1.11.2.11. | SINAPI | 104011 | TE, PVC, SOLDÁVEL, DN 40MM, INSTALADO EM RAMAL DE DISTRIBUIÇÃO DE ÁGUA - FORNECIMENTO E INSTALAÇÃO. AF_06/2022 | UN | 5 | 26.89 | BDI 1 | 32.87 | 164.35 | RA
1.11.3. |  |  | ÁGUA FRIA - PRUMADAS (AF-1 A AF-8) |  |  |  |  | - | 3583.58
1.11.3.1. | SINAPI | 89448 | TUBO, PVC, SOLDÁVEL, DN 40MM, INSTALADO EM PRUMADA DE ÁGUA - FORNECIMENTO E INSTALAÇÃO. AF_06/2022 | M | 0.2 | 16.77 | BDI 1 | 20.5 | 4.1 | RA
1.11.3.2. | SINAPI | 89447 | TUBO, PVC, SOLDÁVEL, DN 32MM, INSTALADO EM PRUMADA DE ÁGUA - FORNECIMENTO E INSTALAÇÃO. AF_06/2022 | M | 5.2 | 10.99 | BDI 1 | 13.43 | 69.84 | RA
1.11.3.3. | SINAPI | 89446 | TUBO, PVC, SOLDÁVEL, DN 25MM, INSTALADO EM PRUMADA DE ÁGUA - FORNECIMENTO E INSTALAÇÃO. AF_06/2022 | M | 38.2 | 5.58 | BDI 1 | 6.82 | 260.52 | RA
1.11.3.4. | SINAPI | 90443 | RASGO EM ALVENARIA PARA RAMAIS/ DISTRIBUIÇÃO COM DIAMETROS MENORES OU IGUAIS A 40 MM. AF_05/2015 | M | 43.6 | 16.08 | BDI 1 | 19.65 | 856.74 | RA
1.11.3.5. | SINAPI | 89562 | LUVA DE REDUÇÃO, PVC, SOLDÁVEL, DN 40MM X 32MM, INSTALADO EM PRUMADA DE ÁGUA - FORNECIMENTO E INSTALAÇÃO. AF_06/2022 | UN | 2 | 10.76 | BDI 1 | 13.15 | 26.3 | RA
1.11.3.6. | SINAPI | 89532 | LUVA DE REDUÇÃO, PVC, SOLDÁVEL, DN 32MM X 25MM, INSTALADO EM PRUMADA DE ÁGUA - FORNECIMENTO E INSTALAÇÃO. AF_06/2022 | UN | 6 | 7.45 | BDI 1 | 9.11 | 54.66 | RA
1.11.3.7. | SINAPI | 89366 | JOELHO 90 GRAUS COM BUCHA DE LATÃO, PVC, SOLDÁVEL, DN 25MM, X 3/4 INSTALADO EM RAMAL OU SUB-RAMAL DE ÁGUA - FORNECIMENTO E INSTALAÇÃO. AF_06/2022 | UN | 16 | 17.27 | BDI 1 | 21.11 | 337.76 | RA
1.11.3.8. | SINAPI | 89481 | JOELHO 90 GRAUS, PVC, SOLDÁVEL, DN 25MM, INSTALADO EM PRUMADA DE ÁGUA - FORNECIMENTO E INSTALAÇÃO. AF_06/2022 | UN | 6 | 5.85 | BDI 1 | 7.15 | 42.9 | RA
1.11.3.9. | SINAPI | 89489 | CURVA 90 GRAUS, PVC, SOLDÁVEL, DN 25MM, INSTALADO EM PRUMADA DE ÁGUA - FORNECIMENTO E INSTALAÇÃO. AF_06/2022 | UN | 8 | 8.17 | BDI 1 | 9.99 | 79.92 | RA
1.11.3.10. | SINAPI | 89617 | TE, PVC, SOLDÁVEL, DN 25MM, INSTALADO EM PRUMADA DE ÁGUA - FORNECIMENTO E INSTALAÇÃO. AF_06/2022 | UN | 8 | 8.23 | BDI 1 | 10.06 | 80.48 | RA
1.11.3.11. | SINAPI | 89985 | REGISTRO DE PRESSÃO BRUTO, LATÃO, ROSCÁVEL, 3/4", COM ACABAMENTO E CANOPLA CROMADOS - FORNECIMENTO E INSTALAÇÃO. AF_08/2021 | UN | 6 | 87.57 | BDI 1 | 107.04 | 642.24 | RA
1.11.3.12. | SINAPI | 89987 | REGISTRO DE GAVETA BRUTO, LATÃO, ROSCÁVEL, 3/4", COM ACABAMENTO E CANOPLA CROMADOS - FORNECIMENTO E INSTALAÇÃO. AF_08/2021 | UN | 8 | 92.09 | BDI 1 | 112.56 | 900.48 | RA
1.11.3.13. | SINAPI | 89429 | ADAPTADOR CURTO COM BOLSA E ROSCA PARA REGISTRO, PVC, SOLDÁVEL, DN 25MM X 3/4 , INSTALADO EM RAMAL DE DISTRIBUIÇÃO DE ÁGUA - FORNECIMENTO E INSTALAÇÃO. AF_06/2022 | UN | 28 | 6.65 | BDI 1 | 8.13 | 227.64 | RA
1.11.4. |  |  | ÁGUA FRIA - ALIMENTAÇÃO RESERVATÓRIO |  |  |  |  | - | 1733.68
1.11.4.1. | SINAPI | 89402 | TUBO, PVC, SOLDÁVEL, DN 25MM, INSTALADO EM RAMAL DE DISTRIBUIÇÃO DE ÁGUA - FORNECIMENTO E INSTALAÇÃO. AF_06/2022 | M | 38 | 13.48 | BDI 1 | 16.48 | 626.24 | RA
1.11.4.2. | SINAPI | 89362 | JOELHO 90 GRAUS, PVC, SOLDÁVEL, DN 25MM, INSTALADO EM RAMAL OU SUB-RAMAL DE ÁGUA - FORNECIMENTO E INSTALAÇÃO. AF_06/2022 | UN | 2 | 10.49 | BDI 1 | 12.82 | 25.64 | RA
1.11.4.3. | SINAPI | 89481 | JOELHO 90 GRAUS, PVC, SOLDÁVEL, DN 25MM, INSTALADO EM PRUMADA DE ÁGUA - FORNECIMENTO E INSTALAÇÃO. AF_06/2022 | UN | 1 | 5.85 | BDI 1 | 7.15 | 7.15 | RA
1.11.4.4. | SINAPI | 94703 | ADAPTADOR COM FLANGE E ANEL DE VEDAÇÃO, PVC, SOLDÁVEL, DN 25 MM X 3/4 , INSTALADO EM RESERVAÇÃO DE ÁGUA DE EDIFICAÇÃO QUE POSSUA RESERVATÓRIO DE FIBRA/FIBROCIMENTO FORNECIMENTO E INSTALAÇÃO. AF_06/2016 | UN | 1 | 22.23 | BDI 1 | 27.17 | 27.17 | RA
1.11.4.5. | SINAPI | 94489 | REGISTRO DE ESFERA, PVC, SOLDÁVEL, COM VOLANTE, DN 25 MM - FORNECIMENTO E INSTALAÇÃO. AF_08/2021 | UN | 1 | 32.28 | BDI 1 | 39.46 | 39.46 | RA
1.11.4.6. | SINAPI | 93358 | ESCAVAÇÃO MANUAL DE VALA COM PROFUNDIDADE MENOR OU IGUAL A 1,30 M. AF_02/2021 | M3 | 5.7 | 90.19 | BDI 1 | 110.24 | 628.37 | RA
1.11.4.7. | Composição | 24 | REATERRO MANUAL APILOADO COM SOQUETE. (REF. SINAPI 96995, OBS.: ESTA COMPOSIÇÃO TEVE SEUS COEFICIENTES AFERIDOS PELO AUTOR DO ORÇAMENTO). | M3 | 5.68 | 54.68 | BDI 1 | 66.84 | 379.65 | RA
1.11.5. |  |  | ESGOTO PREDIAL |  |  |  |  | - | 7571.49
1.11.5.1. | SINAPI | 89732 | JOELHO 45 GRAUS, PVC, SERIE NORMAL, ESGOTO PREDIAL, DN 50 MM, JUNTA ELÁSTICA, FORNECIDO E INSTALADO EM RAMAL DE DESCARGA OU RAMAL DE ESGOTO SANITÁRIO. AF_08/2022 | UN | 6 | 16.84 | BDI 1 | 20.58 | 123.48 | RA
1.11.5.2. | SINAPI | 89801 | JOELHO 90 GRAUS, PVC, SERIE NORMAL, ESGOTO PREDIAL, DN 50 MM, JUNTA ELÁSTICA, FORNECIDO E INSTALADO EM PRUMADA DE ESGOTO SANITÁRIO OU VENTILAÇÃO. AF_08/2022 | UN | 12 | 10.28 | BDI 1 | 12.57 | 150.84 | RA
1.11.5.3. | SINAPI | 89825 | TE, PVC, SERIE NORMAL, ESGOTO PREDIAL, DN 50 X 50 MM, JUNTA ELÁSTICA, FORNECIDO E INSTALADO EM PRUMADA DE ESGOTO SANITÁRIO OU VENTILAÇÃO. AF_08/2022 | UN | 2 | 18.06 | BDI 1 | 22.07 | 44.14 | RA
1.11.5.4. | SINAPI | 89482 | CAIXA SIFONADA, PVC, DN 100 X 100 X 50 MM, FORNECIDA E INSTALADA EM RAMAIS DE ENCAMINHAMENTO DE ÁGUA PLUVIAL. AF_06/2022 | UN | 10 | 41.87 | BDI 1 | 51.18 | 511.8 | RA
1.11.5.5. | SINAPI | 89797 | JUNÇÃO SIMPLES, PVC, SERIE NORMAL, ESGOTO PREDIAL, DN 100 X 100 MM, JUNTA ELÁSTICA, FORNECIDO E INSTALADO EM RAMAL DE DESCARGA OU RAMAL DE ESGOTO SANITÁRIO. AF_08/2022 | UN | 2 | 53.88 | BDI 1 | 65.86 | 131.72 | RA
1.11.5.6. | Composição | 13 | JUNÇÃO SIMPLES, PVC, SERIE R, ESGOTO PREDIAL, DN 100 X 50 MM, JUNTA ELÁSTICA, FORNECIDO E INSTALADO EM EM RAMAL DE ENCAMINHAMENTO. (OBS.: ESTA COMPOSIÇÃO TEVE SEUS COEFICIENTES AFERIDOS PELO AUTOR DO ORÇAMENTO). | UND | 3 | 37.64 | BDI 1 | 46.01 | 138.03 | RA
1.11.5.7. | Composição | 14 | JUNÇÃO SIMPLES, PVC, SERIE R, ESGOTO PREDIAL, DN 50 MM, JUNTA ELÁSTICA, FORNECIDO E INSTALADO EM RAMAL DE ENCAMINHAMENTO. (OBS.: ESTA COMPOSIÇÃO TEVE SEUS COEFICIENTES AFERIDOS PELO AUTOR DO ORÇAMENTO). | UND | 2 | 31.29 | BDI 1 | 38.25 | 76.5 | RA
1.11.5.8. | SINAPI | 89744 | JOELHO 90 GRAUS, PVC, SERIE NORMAL, ESGOTO PREDIAL, DN 100 MM, JUNTA ELÁSTICA, FORNECIDO E INSTALADO EM RAMAL DE DESCARGA OU RAMAL DE ESGOTO SANITÁRIO. AF_08/2022 | UN | 4 | 29.33 | BDI 1 | 35.85 | 143.4 | RA
1.11.5.9. | SINAPI | 89714 | TUBO PVC, SERIE NORMAL, ESGOTO PREDIAL, DN 100 MM, FORNECIDO E INSTALADO EM RAMAL DE DESCARGA OU RAMAL DE ESGOTO SANITÁRIO. AF_08/2022 | M | 36.34 | 40.97 | BDI 1 | 50.08 | 1819.91 | RA
1.11.5.10. | SINAPI | 89712 | TUBO PVC, SERIE NORMAL, ESGOTO PREDIAL, DN 50 MM, FORNECIDO E INSTALADO EM RAMAL DE DESCARGA OU RAMAL DE ESGOTO SANITÁRIO. AF_08/2022 | M | 36.83 | 29.41 | BDI 1 | 35.95 | 1324.04 | RA
1.11.5.11. | SINAPI | 93358 | ESCAVAÇÃO MANUAL DE VALA COM PROFUNDIDADE MENOR OU IGUAL A 1,30 M. AF_02/2021 | M3 | 5.45 | 90.19 | BDI 1 | 110.24 | 600.81 | RA
1.11.5.12. | Composição | 24 | REATERRO MANUAL APILOADO COM SOQUETE. (REF. SINAPI 96995, OBS.: ESTA COMPOSIÇÃO TEVE SEUS COEFICIENTES AFERIDOS PELO AUTOR DO ORÇAMENTO). | M3 | 5.17 | 54.68 | BDI 1 | 66.84 | 345.56 | RA
1.11.5.13. | Composição | 15 | CAIXA DE INSPEÇÃO, RETANGULAR, COM TAMPA CONCRETO, EM ALVENARIA COM BLOCOS DE CONCRETO, DIMENSÕES INTERNAS = 0,4X0,4 M, ALTURA INTERNA = 0,7 M. (OBS.: ESTA COMPOSIÇÃO TEVE SEUS COEFICIENTES AFERIDOS PELO AUTOR DO ORÇAMENTO). | UND | 3 | 589.4 | BDI 1 | 720.42 | 2161.26 | RA
1.11.6. |  |  | FOSSA E FILTRO CONFORME PROJETO APROVADO |  |  |  |  | - | 11071.45
1.11.6.1. | Composição | 16 | ESCAVACAO MECANICAZADA COM RETROESCAVADEIRA, EM MATERIAL 2A. CATEGORIA, PROFUNDIDADE DE ATÉ 2,50 M. (OBS.: ESTA COMPOSIÇÃO TEVE SEUS COEFICIENTES AFERIDOS PELO AUTOR DO ORÇAMENTO). | M3 | 20.29 | 39.35 | BDI 1 | 48.1 | 975.95 | RA
1.11.6.2. | SINAPI | 93381 | REATERRO MECANIZADO DE VALA COM RETROESCAVADEIRA (CAPACIDADE DA CAÇAMBA DA RETRO: 0,26 M³/POTÊNCIA: 88 HP), LARGURA DE 0,8 A 1,5 M, PROFUNDIDADE DE 1,5 A 3,0 M, COM SOLO (SEM SUBSTITUIÇÃO) DE 1ª CATEGORIA, COM COMPACTADOR DE SOLOS DE PERCUSSÃO. AF_08/2023 | M3 | 7.73 | 12.32 | BDI 1 | 15.06 | 116.41 | RA
1.11.6.3. | Composição | 17 | CONCRETAGEM USINADO CONVENCIONAL PARA PISO SOBRE SOLO, 25 MPA, PARA ESPESSURA DE 15CM - LANÇAMENTO, ADENSAMENTO E ACABAMENTO. (OBS.: ESTA COMPOSIÇÃO TEVE SEUS COEFICIENTES AFERIDOS PELO AUTOR DO ORÇAMENTO). | M3 | 1.24 | 660.11 | BDI 1 | 806.85 | 1000.49 | RA
1.11.6.4. | SINAPI | 96622 | LASTRO COM MATERIAL GRANULAR, APLICADO EM PISOS OU LAJES SOBRE SOLO, ESPESSURA DE *5 CM*. AF_08/2017 | M3 | 0.41 | 168.99 | BDI 1 | 206.56 | 84.69 | RA
1.11.6.5. | SINAPI | 103339 | ALVENARIA DE VEDAÇÃO DE BLOCOS VAZADOS DE CONCRETO APARENTE DE 14X19X39 CM (ESPESSURA 14 CM) E ARGAMASSA DE ASSENTAMENTO COM PREPARO MANUAL. AF_12/2021 | M2 | 19.08 | 119.82 | BDI 1 | 146.46 | 2794.46 | RA
1.11.6.6. | SINAPI | 97086 | FABRICAÇÃO, MONTAGEM E DESMONTAGEM DE FORMA PARA RADIER, PISO DE CONCRETO OU LAJE SOBRE SOLO, EM MADEIRA SERRADA, 4 UTILIZAÇÕES. AF_09/2021 | M2 | 3.69 | 171.21 | BDI 1 | 209.27 | 772.21 | RA
1.11.6.7. | SINAPI | 92916 | ARMAÇÃO DE ESTRUTURAS DIVERSAS DE CONCRETO ARMADO, EXCETO VIGAS, PILARES, LAJES E FUNDAÇÕES, UTILIZANDO AÇO CA-50 DE 6,3 MM - MONTAGEM. AF_06/2022 | KG | 24.33 | 16.85 | BDI 1 | 20.6 | 501.2 | RA
1.11.6.8. | Composição | 6 | LAJE PRE-MOLDADA TRELIÇADA P/FORRO, SOBRECARGA 100KG/M2, VAOS ATE 3,50M/E=8CM, C/LAJOTAS E CAP.C/CONC FCK=25MPA, 5CM, INTER-EIXO 38CM, C/ESCORAMENTO E FERRAGEM NEGATIVA Ø5.0 A CADA 20CM. (OBS.: ESTA COMPOSIÇÃO TEVE SEUS COEFICIENTES AFERIDOS PELO AUTOR DO ORÇAMENTO). | M2 | 6.44 | 160.53 | BDI 1 | 196.22 | 1263.66 | RA
1.11.6.9. | Composição | 18 | MASSA ÚNICA EM ARGAMASSA TRAÇO 1:4 COM ADIÇÃO DE IMPERMEABILIZANTE, PREPARO MECÂNICO COM BETONEIRA 400 L, APLICADA MANUALMENTE NAS PAREDES INTERNAS DA SACADA, ESPESSURA DE 25 MM, SEM USO DE TELA METÁLICA DE REFORÇO CONTRA FISSURAÇÃO. (OBS.: ESTA COMPOSIÇÃO TEVE SEUS COEFICIENTES AFERIDOS PELO AUTOR DO ORÇAMENTO). | M2 | 27.11 | 82.77 | BDI 1 | 101.17 | 2742.72 | RA
1.11.6.10. | Composição | 19 | JUNÇÃO DE REDUÇÃO SIMPLES, PVC LEVE, ESGOTO PREDIAL, DN 150 X 100 MM, JUNTA ELÁSTICA, FORNECIDO E INSTALADO EM CONDUTORES VERTICAIS. (OBS.: ESTA COMPOSIÇÃO TEVE SEUS COEFICIENTES AFERIDOS PELO AUTOR DO ORÇAMENTO). | UND | 3 | 94.36 | BDI 1 | 115.34 | 346.02 | RA
1.11.6.11. | Composição | 20 | TUBO PVC, SÉRIE NORMAL, ESGOTO PREDIAL, DN 150 MM, FORNECIDO E INSTALADO EM CONDUTORES VERTICAIS. (OBS.: ESTA COMPOSIÇÃO TEVE SEUS COEFICIENTES AFERIDOS PELO AUTOR DO ORÇAMENTO). | M | 3.44 | 52.41 | BDI 1 | 64.06 | 220.37 | RA
1.11.6.12. | SINAPI | 89714 | TUBO PVC, SERIE NORMAL, ESGOTO PREDIAL, DN 100 MM, FORNECIDO E INSTALADO EM RAMAL DE DESCARGA OU RAMAL DE ESGOTO SANITÁRIO. AF_08/2022 | M | 2 | 40.97 | BDI 1 | 50.08 | 100.16 | RA
1.11.6.13. | Composição | 21 | CARGA DE DESCARGA MANUAL DE BRITA N. 4 COM CARRINHO DE MÃO. (OBS.: ESTA COMPOSIÇÃO TEVE SEUS COEFICIENTES AFERIDOS PELO AUTOR DO ORÇAMENTO). | M3XKM | 1.18 | 106.15 | BDI 1 | 129.75 | 153.11 | RA
1.11.7. |  |  | CLORADOR, CONFORME PROJETO APROVADO |  |  |  |  | - | 1122.32
1.11.7.1. | Composição | 16 | ESCAVACAO MECANICAZADA COM RETROESCAVADEIRA, EM MATERIAL 2A. CATEGORIA, PROFUNDIDADE DE ATÉ 2,50 M. (OBS.: ESTA COMPOSIÇÃO TEVE SEUS COEFICIENTES AFERIDOS PELO AUTOR DO ORÇAMENTO). | M3 | 1 | 39.35 | BDI 1 | 48.1 | 48.1 | RA
1.11.7.2. | Composição | 24 | REATERRO MANUAL APILOADO COM SOQUETE. (REF. SINAPI 96995, OBS.: ESTA COMPOSIÇÃO TEVE SEUS COEFICIENTES AFERIDOS PELO AUTOR DO ORÇAMENTO). | M3 | 0.62 | 54.68 | BDI 1 | 66.84 | 41.44 | RA
1.11.7.3. | SINAPI-I | 41613 | TAMPA DE CONCRETO ARMADO PARA FOSSA, D = *0,90* M, E = 0,05 M | UN | 1 | 55.99 | BDI 1 | 68.44 | 68.44 | RA
1.11.7.4. | SINAPI | 92856 | ASSENTAMENTO DE TUBO DE CONCRETO PARA REDES COLETORAS DE ESGOTO SANITÁRIO, DIÂMETRO DE 600 MM, JUNTA ELÁSTICA, INSTALADO EM LOCAL COM ALTO NÍVEL DE INTERFERÊNCIAS (NÃO INCLUI FORNECIMENTO). AF_12/2015 | M | 1 | 32.83 | BDI 1 | 40.13 | 40.13 | RA
1.11.7.5. | SINAPI-I | 7725 | TUBO DE CONCRETO ARMADO PARA AGUAS PLUVIAIS, CLASSE PA-1, COM ENCAIXE PONTA E BOLSA, DIAMETRO NOMINAL DE = 600 MM | M | 1 | 214.93 | BDI 2 | 250.97 | 250.97 | RA
1.11.7.6. | SINAPI | 94964 | CONCRETO FCK = 20MPA, TRAÇO 1:2,7:3 (EM MASSA SECA DE CIMENTO/ AREIA MÉDIA/ BRITA 1) - PREPARO MECÂNICO COM BETONEIRA 400 L. AF_05/2021 | M3 | 0.08 | 515.3 | BDI 1 | 629.85 | 50.39 | RA
1.11.7.7. | SINAPI | 103670 | LANÇAMENTO COM USO DE BALDES, ADENSAMENTO E ACABAMENTO DE CONCRETO EM ESTRUTURAS. AF_02/2022 | M3 | 0.08 | 323.61 | BDI 1 | 395.55 | 31.64 | RA
1.11.7.8. | SINAPI | 90441 | FURO EM CONCRETO PARA DIÂMETROS MAIORES QUE 75 MM. AF_05/2015 | UN | 2 | 149.27 | BDI 1 | 182.45 | 364.9 | RA
1.11.7.9. | SINAPI | 98554 | IMPERMEABILIZAÇÃO DE SUPERFÍCIE COM MEMBRANA À BASE DE RESINA ACRÍLICA, 3 DEMÃOS. AF_06/2018 | M2 | 2.17 | 49.28 | BDI 1 | 60.23 | 130.7 | RA
1.11.7.10. | SINAPI | 89796 | TE, PVC, SERIE NORMAL, ESGOTO PREDIAL, DN 100 X 100 MM, JUNTA ELÁSTICA, FORNECIDO E INSTALADO EM RAMAL DE DESCARGA OU RAMAL DE ESGOTO SANITÁRIO. AF_08/2022 | UN | 1 | 45.76 | BDI 1 | 55.93 | 55.93 | RA
1.11.7.11. | SINAPI-I | 20088 | CAP PVC, SERIE R, DN 100 MM, PARA ESGOTO PREDIAL | UN | 2 | 13 | BDI 2 | 15.18 | 30.36 | RA
1.11.7.12. | SINAPI-I | 299 | ANEL BORRACHA, DN 100 MM, PARA TUBO SERIE REFORCADA ESGOTO PREDIAL | UN | 2 | 3.99 | BDI 2 | 4.66 | 9.32 | RA
1.11.8. |  |  | ÁGUA PLUVIAL |  |  |  |  | - | 3711.64
1.11.8.1. | SINAPI | 89581 | JOELHO 90 GRAUS, PVC, SERIE R, ÁGUA PLUVIAL, DN 75 MM, JUNTA ELÁSTICA, FORNECIDO E INSTALADO EM CONDUTORES VERTICAIS DE ÁGUAS PLUVIAIS. AF_06/2022 | UN | 8 | 35.06 | BDI 1 | 42.85 | 342.8 | RA
1.11.8.2. | SINAPI | 89522 | JOELHO 90 GRAUS, PVC, SERIE R, ÁGUA PLUVIAL, DN 75 MM, JUNTA ELÁSTICA, FORNECIDO E INSTALADO EM RAMAL DE ENCAMINHAMENTO. AF_06/2022 | UN | 4 | 30.58 | BDI 1 | 37.38 | 149.52 | RA
1.11.8.3. | SINAPI | 89576 | TUBO PVC, SÉRIE R, ÁGUA PLUVIAL, DN 75 MM, FORNECIDO E INSTALADO EM CONDUTORES VERTICAIS DE ÁGUAS PLUVIAIS. AF_06/2022 | M | 16.44 | 27.11 | BDI 1 | 33.14 | 544.82 | RA
1.11.8.4. | SINAPI | 93358 | ESCAVAÇÃO MANUAL DE VALA COM PROFUNDIDADE MENOR OU IGUAL A 1,30 M. AF_02/2021 | M3 | 3 | 90.19 | BDI 1 | 110.24 | 330.72 | RA
1.11.8.5. | Composição | 24 | REATERRO MANUAL APILOADO COM SOQUETE. (REF. SINAPI 96995, OBS.: ESTA COMPOSIÇÃO TEVE SEUS COEFICIENTES AFERIDOS PELO AUTOR DO ORÇAMENTO). | M3 | 2.76 | 54.68 | BDI 1 | 66.84 | 184.48 | RA
1.11.8.6. | SINAPI | 94227 | CALHA EM CHAPA DE AÇO GALVANIZADO NÚMERO 24, DESENVOLVIMENTO DE 33 CM, INCLUSO TRANSPORTE VERTICAL. AF_07/2019 | M | 25.95 | 68.08 | BDI 1 | 83.21 | 2159.3 | RA
1.11.9. |  |  | APARELHOS |  |  |  |  | - | 15654.08
1.11.9.1. | SINAPI | 86931 | VASO SANITÁRIO SIFONADO COM CAIXA ACOPLADA LOUÇA BRANCA, INCLUSO ENGATE FLEXÍVEL EM PLÁSTICO BRANCO, 1/2 X 40CM - FORNECIMENTO E INSTALAÇÃO. AF_01/2020 | UN | 4 | 461.12 | BDI 1 | 563.63 | 2254.52 | RA
1.11.9.2. | SINAPI | 100849 | ASSENTO SANITÁRIO CONVENCIONAL - FORNECIMENTO E INSTALACAO. AF_01/2020 | UN | 4 | 45.92 | BDI 1 | 56.13 | 224.52 | RA
1.11.9.3. | SINAPI | 100860 | CHUVEIRO ELÉTRICO COMUM CORPO PLÁSTICO, TIPO DUCHA – FORNECIMENTO E INSTALAÇÃO. AF_01/2020 | UN | 6 | 93.24 | BDI 1 | 113.97 | 683.82 | RA
1.11.9.4. | SINAPI | 100875 | BANCO ARTICULADO, EM ACO INOX, PARA PCD, FIXADO NA PAREDE - FORNECIMENTO E INSTALAÇÃO. AF_01/2020 | UN | 2 | 1099.82 | BDI 1 | 1344.31 | 2688.62 | RA
1.11.9.5. | SINAPI | 86903 | LAVATÓRIO LOUÇA BRANCA COM COLUNA, 45 X 55CM OU EQUIVALENTE, PADRÃO MÉDIO - FORNECIMENTO E INSTALAÇÃO. AF_01/2020 | UN | 4 | 358.8 | BDI 1 | 438.56 | 1754.24 | RA
1.11.9.6. | Composição | 23 | LAVATÓRIO LOUÇA BRANCA SUSPENSO, 29,5 X 39CM OU EQUIVALENTE, PADRÃO POPULAR, INCLUSO SIFÃO TIPO GARRAFA EM PVC, VÁLVULA E ENGATE FLEXÍVEL 30 CM EM PLÁSTICO E TORNEIRA CROMADA DE MESA TEMPORIZADA PRESSÃO BICA BAIXA, PADRÃO POPULAR - FORNECIMENTO E INSTALAÇÃO. (REF. SINAPI 86942, OBS.: ESTA COMPOSIÇÃO TEVE SEUS COEFICIENTES AFERIDOS PELO AUTOR DO ORÇAMENTO). | UND | 2 | 327.88 | BDI 1 | 400.77 | 801.54 | RA
1.11.9.7. | SINAPI | 100868 | BARRA DE APOIO RETA, EM ACO INOX POLIDO, COMPRIMENTO 80 CM, FIXADA NA PAREDE - FORNECIMENTO E INSTALAÇÃO. AF_01/2020 | UN | 6 | 369.29 | BDI 1 | 451.38 | 2708.28 | RA
1.11.9.8. | SINAPI | 100867 | BARRA DE APOIO RETA, EM ACO INOX POLIDO, COMPRIMENTO 70 CM, FIXADA NA PAREDE - FORNECIMENTO E INSTALAÇÃO. AF_01/2020 | UN | 4 | 356.7 | BDI 1 | 435.99 | 1743.96 | RA
1.11.9.9. | SINAPI | 100866 | BARRA DE APOIO RETA, EM ACO INOX POLIDO, COMPRIMENTO 60CM, FIXADA NA PAREDE - FORNECIMENTO E INSTALAÇÃO. AF_01/2020 | UN | 4 | 337.77 | BDI 1 | 412.86 | 1651.44 | RA
1.11.9.10. | SINAPI | 95547 | SABONETEIRA PLASTICA TIPO DISPENSER PARA SABONETE LIQUIDO COM RESERVATORIO 800 A 1500 ML, INCLUSO FIXAÇÃO. AF_01/2020 | UN | 6 | 57.3 | BDI 1 | 70.04 | 420.24 | RA
1.11.9.11. | Composição | 25 | PAPELEIRA PLASTICA TIPO DISPENSER PARA PAPEL HIGIENICO ROLAO, INCLUSO FIXAÇÃO. (OBS.: ESTA COMPOSIÇÃO TEVE SEUS COEFICIENTES AFERIDOS PELO AUTOR DO ORÇAMENTO). | UND | 4 | 59.14 | BDI 1 | 72.29 | 289.16 | RA
1.11.9.12. | Composição | 26 | TOALHEIRO PLASTICO TIPO DISPENSER PARA PAPEL TOALHA INTERFOLHADO, INCLUSO FIXAÇÃO. (OBS.: ESTA COMPOSIÇÃO TEVE SEUS COEFICIENTES AFERIDOS PELO AUTOR DO ORÇAMENTO). | UND | 6 | 59.14 | BDI 1 | 72.29 | 433.74 | RA
1.12. |  |  | SEGURANÇA CONTRA INCÊNDIO |  |  |  |  | - | 125.28
1.12.0.1. | SINAPI | 97599 | LUMINÁRIA DE EMERGÊNCIA, COM 30 LÂMPADAS LED DE 2 W, SEM REATOR - FORNECIMENTO E INSTALAÇÃO. AF_02/2020 | UN | 4 | 25.62 | BDI 1 | 31.32 | 125.28 | RA
1.13. |  |  | PINTURA |  |  |  |  | - | 6071.39
1.13.0.1. | SINAPI | 88485 | FUNDO SELADOR ACRÍLICO, APLICAÇÃO MANUAL EM PAREDE, UMA DEMÃO. AF_04/2023 | M2 | 285 | 3.93 | BDI 1 | 4.8 | 1368 | RA
1.13.0.2. | SINAPI | 88489 | PINTURA LÁTEX ACRÍLICA PREMIUM, APLICAÇÃO MANUAL EM PAREDES, DUAS DEMÃOS. AF_04/2023 | M2 | 285 | 12.72 | BDI 1 | 15.55 | 4431.75 | RA
1.13.0.3. | SINAPI | 102218 | PINTURA TINTA DE ACABAMENTO (PIGMENTADA) ESMALTE SINTÉTICO FOSCO EM MADEIRA, 2 DEMÃOS. AF_01/2021 | M2 | 12.57 | 17.68 | BDI 1 | 21.61 | 271.64 | RA
1.14. |  |  | COMPLEMENTAÇÃO DA OBRA |  |  |  |  | - | 12782.7
1.14.1. |  |  | PAVIMENTACAO EXTERNA |  |  |  |  | - | 2973.03
1.14.1.1. | SINAPI | 94993 | EXECUÇÃO DE PASSEIO (CALÇADA) OU PISO DE CONCRETO COM CONCRETO MOLDADO IN LOCO, USINADO, ACABAMENTO CONVENCIONAL, ESPESSURA 6 CM, ARMADO. AF_08/2022 | M2 | 31.92 | 76.2 | BDI 1 | 93.14 | 2973.03 | RA
1.14.2. |  |  | RAMPAS |  |  |  |  | - | 8973.03
1.14.2.1. | SINAPI | 89306 | ALVENARIA ESTRUTURAL DE BLOCOS CERÂMICOS 14X19X29, (ESPESSURA DE 14 CM), UTILIZANDO COLHER DE PEDREIRO E ARGAMASSA DE ASSENTAMENTO COM PREPARO EM BETONEIRA. AF_03/2023 | M2 | 4.83 | 119.47 | BDI 1 | 146.03 | 705.32 | RA
1.14.2.2. | SINAPI | 94992 | EXECUÇÃO DE PASSEIO (CALÇADA) OU PISO DE CONCRETO COM CONCRETO MOLDADO IN LOCO, FEITO EM OBRA, ACABAMENTO CONVENCIONAL, ESPESSURA 6 CM, ARMADO. AF_08/2022 | M2 | 13.72 | 82.05 | BDI 1 | 100.29 | 1375.98 | RA
1.14.2.3. | SINAPI | 99857 | CORRIMÃO SIMPLES, DIÂMETRO EXTERNO = 1 1/2”, EM ALUMÍNIO. AF_04/2019_PS | M | 41.61 | 103.72 | BDI 1 | 126.78 | 5275.32 | RA
1.14.2.4. | Composição | 31 | MONTANTES VERTICAIS TUBULARES EM ALUMÍNIO ANODIZADO DIAMETRO 1 1/2", FIXADO COM GRAUT NO CONCRETO, FORNECIMENTO E INSTALAÇÃO. (OBS.: ESTA COMPOSIÇÃO TEVE SEUS COEFICIENTES AFERIDOS PELO AUTOR DO ORÇAMENTO). | UND | 9 | 100.64 | BDI 1 | 123.01 | 1107.09 | RA
1.14.2.5. | SINAPI | 87879 | CHAPISCO APLICADO EM ALVENARIAS E ESTRUTURAS DE CONCRETO INTERNAS, COM COLHER DE PEDREIRO. ARGAMASSA TRAÇO 1:3 COM PREPARO EM BETONEIRA 400L. AF_10/2022 | M2 | 2.9 | 4.8 | BDI 1 | 5.87 | 17.02 | RA
1.14.2.6. | SINAPI | 87529 | MASSA ÚNICA, PARA RECEBIMENTO DE PINTURA, EM ARGAMASSA TRAÇO 1:2:8, PREPARO MECÂNICO COM BETONEIRA 400L, APLICADA MANUALMENTE EM FACES INTERNAS DE PAREDES, ESPESSURA DE 20MM, COM EXECUÇÃO DE TALISCAS. AF_06/2014 | M2 | 2.9 | 41.24 | BDI 1 | 50.41 | 146.19 | RA
1.14.2.7. | SINAPI | 102491 | PINTURA DE PISO COM TINTA ACRÍLICA, APLICAÇÃO MANUAL, 2 DEMÃOS, INCLUSO FUNDO PREPARADOR. AF_05/2021 | M2 | 13.74 | 20.61 | BDI 1 | 25.19 | 346.11 | RA
1.14.3. |  |  | LIMPEZA GERAL DA OBRA |  |  |  |  | - | 836.64
1.14.3.1. | SINAPI | 99822 | LIMPEZA DE PORTA DE MADEIRA. AF_04/2019 | M2 | 3.36 | 1.07 | BDI 1 | 1.31 | 4.4 | RA
1.14.3.2. | SINAPI | 99803 | LIMPEZA DE PISO CERÂMICO OU PORCELANATO COM PANO ÚMIDO. AF_04/2019 | M2 | 108.52 | 2.21 | BDI 1 | 2.7 | 293 | RA
1.14.3.3. | SINAPI | 99821 | LIMPEZA DE JANELA DE VIDRO COM CAIXILHO EM AÇO/ALUMÍNIO/PVC. AF_04/2019 | M2 | 11.2 | 3.26 | BDI 1 | 3.98 | 44.58 | RA
1.14.3.4. | SINAPI | 99824 | LIMPEZA DE PORTA EM AÇO/ALUMÍNIO. AF_04/2019 | M2 | 60.9 | 2.7 | BDI 1 | 3.3 | 200.97 | RA
1.14.3.5. | SINAPI | 99806 | LIMPEZA DE REVESTIMENTO CERÂMICO EM PAREDE COM PANO ÚMIDO AF_04/2019 | M2 | 238.57 | 0.91 | BDI 1 | 1.11 | 264.81 | RA
1.14.3.6. | SINAPI | 99818 | LIMPEZA DE BACIA SANITÁRIA, BIDÊ OU MICTÓRIO EM LOUÇA, INCLUSIVE METAIS CORRESPONDENTES. AF_04/2019 | UN | 4 | 5.91 | BDI 1 | 7.22 | 28.88 | RA
1.15. |  |  | ADMINISTRAÇÃO LOCAL |  |  |  |  | - | 2805.42
1.15.0.1. | Composição | 28 | ADMINISTRAÇÃO LOCAL DA OBRA | UND | 1 | 2295.2 | BDI 1 | 2805.42 | 2805.42 | RA
1.16. |  |  | PLACA DE OBRA |  |  |  |  | - | 1154.19
1.16.0.1. | SINAPI | 103689 | FORNECIMENTO E INSTALAÇÃO DE PLACA DE OBRA COM CHAPA GALVANIZADA E ESTRUTURA DE MADEIRA. AF_03/2022_PS | M2 | 3 | 314.76 | BDI 1 | 384.73 | 1154.19 | RA
Encargos sociais: |  |  | Para elaboração deste orçamento, foram utilizados os encargos sociais do SINAPI para a Unidade da Federação indicada.
Observações:
Foi considerado arredondamento de duas casas decimais para Quantidade; Custo Unitário; BDI; Preço Unitário; Preço Total.
Siglas da Composição do Investimento: RA - Rateio proporcional entre Repasse e Contrapartida; RP - 100% Repasse; CP - 100% Contrapartida; OU - 100% Outros.
COCAL DO SUL/SC
| Local |  |  |  |  | Responsável Técnico
Nome: RAFAEL BIZ
2023-11-01 | [5 empty] | CREA/CAU: 059741-3
Data | [5 empty] | ART/RRT: 8723954-7