## MEMÓRIA DE CÁLCULO
Item, Descrição, Unidades e Quantidades NÃO mudam. Preencher APENAS Custo Unitário já com o BDI - o restante da planilha é automático
Terraplanagem, Subbase, Base, Drenagem e Sinalização RUA CHAPECÓ - BAIRRO JARDIM ELIZABETH
Item | Descrição | Unidade | Quantidade | Preço Unitário (com BDI) (R$) | Preço Total (R$) | Aqui como exemplo foi utilizado o preço já com o BDI, do orçamento PROPOSTO. Substituir o "Preço Unitário (com BDI)" pelo SEU CUSTO UNITÁRIO com BDI
1 | BASE PARA PAVIMENTAÇÃO ASFÁLTICA ___ RUA CHAPECÓ
1.1. | SERVIÇOS PRELIMINARES |  |  |  | 1395.33
1.1.1. | PLACA DE OBRA EM CHAPA DE ACO GALVANIZADO Referência SINAPI 74209/1 - Catálogo Composições Analíticas_04/2019 | M2 | 3 | 465.11 | 1395.33
1.2. | SUBSTITUIÇÃO DE SOLOS MOLES |  |  |  | 66380.35
1.2.1. | ESCAVAÇÃO VERTICAL PARA INFRAESTRUTURA, COM CARGA, DESCARGA E TRANSPORTE DE SOLO DE 1ª CATEGORIA, COM ESCAVADEIRA HIDRÁULICA (CAÇAMBA: 1,2 M³ / 155 HP), FROTA DE 3 CAMINHÕES BASCULANTES DE 14 M³, DMT ATÉ 1 KM E VELOCIDADE MÉDIA14 KM/H. AF_05/2020 | M3 | 1080.14 | 11.51 | 12432.41
1.2.2. | TRANSPORTE COM CAMINHÃO BASCULANTE DE 10 M³, EM VIA URBANA PAVIMENTADA, DMT ATÉ 30 KM (UNIDADE: M3XKM). AF_07/2020 | M3XKM | 3240.42 | 2.8 | 9073.18
1.2.3. | Espalhamento de material em bota-fora | m³ | 1080.14 | 2.25 | 2430.32
1.2.4. | Solo Argiloso ou Argilo-arenoso ou Arenoso para Aterro | M3 | 320 | 42.25 | 13520
1.2.5. | TRANSPORTE COM CAMINHÃO BASCULANTE DE 10 M³, EM VIA URBANA PAVIMENTADA, DMT ATÉ 30 KM (UNIDADE: M3XKM). AF_07/2020 | M3XKM | 2880 | 2.8 | 8064 | IMPORTANTE Colocar o Preço Unitário com DUAS CASAS DECIMAIS
1.2.6. | REGULARIZAÇÃO DE SUPERFÍCIES COM MOTONIVELADORA. AF_11/2019 | M2 | 800 | 0.18 | 144
1.2.7. | Compactação de aterros a 100% do Proctor normal | m³ | 320 | 5.99 | 1916.8
1.2.8. | REMOÇÃO E CARGA DE PISO DE BLOCO INTERTRAVADO DE FORMA MECANIZADA,COM RETROESCAVADEIRA, COM REAPROVEITAMENTO. REF SINAPI 97635 | M2 | 1622 | 10.56 | 17128.32
1.2.9. | TRANSPORTE COM CAMINHÃO BASCULANTE DE 10 M³, EM VIA URBANA PAVIMENTADA, DMT ATÉ 30 KM (UNIDADE: M3XKM). AF_07/2020 | M3XKM | 596.9 | 2.8 | 1671.32
1.3. | TERRAPLANAGEM |  |  |  | 13389.61
1.3.1. | Solo Argiloso ou Argilo-arenoso ou Arenoso para Aterro | M3 | 162.2 | 42.25 | 6852.95
1.3.2. | TRANSPORTE COM CAMINHÃO BASCULANTE DE 10 M³, EM VIA URBANA PAVIMENTADA, DMT ATÉ 30 KM (UNIDADE: M3XKM). AF_07/2020 | M3XKM | 1459.8 | 2.8 | 4087.44
1.3.3. | REGULARIZAÇÃO E COMPACTAÇÃO DE SUBLEITO DE SOLO PREDOMINANTEMENTE ARENOSO. AF_11/2019 | M2 | 1622 | 1.51 | 2449.22
1.4. | DRENAGEM PLUVIAL |  |  |  | 42589.09
1.4.1. | ESCAVAÇÃO MECANIZADA DE VALA COM PROFUNDIDADE ATÉ 1,5 M (MÉDIA MONTANTE E JUSANTE/UMA COMPOSIÇÃO POR TRECHO), RETROESCAV. (0,26 M3), LARGURA DE 0,8 M A 1,5 M, EM SOLO DE 1A CATEGORIA, LOCAIS COM BAIXO NÍVEL DE INTERFERÊNCIA. AF_02/2021 | M3 | 17.28 | 9.28 | 160.36
1.4.2. | REATERRO MECANIZADO DE VALA COM RETROESCAVADEIRA (CAPACIDADE DA CAÇAMBA DA RETRO: 0,26 M³/POTÊNCIA: 88 HP), LARGURA 0,8 A 1,5 M, PROFUNDIDADE ATÉ 1,5 M, COM SOLO (SEM SUBSTITUIÇÃO) DE 1ª CATEGORIA, COM COMPACTADOR DE SOLOS DE PERCUSSÃO AF_08/2023 | M3 | 14.66 | 22.52 | 330.14
1.4.3. | TUBO DE CONCRETO PARA REDES COLETORAS DE ÁGUAS PLUVIAIS, DIÂMETRO DE 400 MM, JUNTA RÍGIDA, INSTALADO EM LOCAL COM BAIXO NÍVEL DE INTERFERÊNCIAS - FORNECIMENTO E ASSENTAMENTO. AF_03/2024 | M | 10 | 198.5 | 1985
1.4.4. | TUBO DE CONCRETO (SIMPLES) PARA REDES COLETORAS DE ÁGUAS PLUVIAIS, DIÂMETRO DE 300 MM, JUNTA RÍGIDA, INSTALADO EM LOCAL COM BAIXO NÍVEL DE INTERFERÊNCIAS - FORNECIMENTO E ASSENTAMENTO. AF_03/2024 | M | 8 | 82.99 | 663.92
1.4.5. | CAIXA COLETORA, MEDIDAS INTERNAS DE 0,80x0,80x1,50M (PARA TAMPA DE CONCRETO), COM FUNDO DE CONCRETO FCK = 20MPA, ESP 10CM, PAREDES EM ALVENARIA ESP 14CM (BLOCO CONCRETO 14x19x29 CM). SEM TAMPA REFERÊNCIA SINAPI 99262 | UN | 1 | 1253.01 | 1253.01
1.4.6. | TAMPA DE CONCRETO ARMADO 100x100x8CM, UTILIZANDO CONCRETO FCK = 30MPA, TRAÇO 1:2,1:2,5 (CIMENTO/ AREIA MÉDIA/ BRITA 1), PARA CAIXA COLETORA. REF SINAPI 6171 | UN | 1 | 159.17 | 159.17
1.4.7. | REMOÇAO DE GUIAS PRÉ-FABRICADAS DE CONCRETO, DE FORMA MECANIZADA, COM REAPROVEITAMENTO. AF_09/2023 | M | 432 | 22.16 | 9573.12
1.4.8. | ASSENTAMENTO DE GUIA (MEIO-FIO) EM TRECHO RETO, REAPROVEITADO, CONFECCIONADO EM CONCRETO PRÉ-FABRICADO, DIMENSÕES 12 x 30 CM (BASE x ALTURA). Referência; SINAPI 94273 | M | 346 | 28.47 | 9850.62
1.4.9. | ASSENTAMENTO DE GUIA (MEIO-FIO) EM TRECHO RETO, NOVO, CONFECCIONADA EM CONCRETO PRÉ-FABRICADO, DIMENSÕES 12 x 30 CM (BASE x ALTURA). Referência; SINAPI 94273 | M | 86 | 62.27 | 5355.22
1.4.10. | Dreno profundo H = 1,0 m - com geocomposto drenante - inclusive escavação e reaterro | m | 179 | 74.07 | 13258.53
1.5. | PAVIMENTAÇÃO |  |  |  | 148541.14
1.5.1. | EXECUÇÃO E COMPACTAÇÃO DE BASE E OU SUB BASE PARA PAVIMENTAÇÃO DE MACADAME SECO - EXCLUSIVE CARGA E TRANSPORTE. AF_11/2019 | M3 | 324.4 | 199.11 | 64591.28
1.5.2. | TRANSPORTE COM CAMINHÃO BASCULANTE DE 10 M³, EM VIA URBANA PAVIMENTADA, DMT ATÉ 30 KM (UNIDADE: M3XKM). AF_07/2020 | M3XKM | 6098.72 | 2.8 | 17076.42
1.5.3. | EXECUÇÃO E COMPACTAÇÃO DE BASE E OU SUB BASE PARA PAVIMENTAÇÃO DE BRITA GRADUADA SIMPLES - EXCLUSIVE CARGA E TRANSPORTE. AF_11/2019 | M3 | 243.3 | 222.22 | 54066.13
1.5.4. | TRANSPORTE COM CAMINHÃO BASCULANTE DE 10 M³, EM VIA URBANA PAVIMENTADA, DMT ATÉ 30 KM (UNIDADE: M3XKM). AF_07/2020 | M3XKM | 4574.04 | 2.8 | 12807.31
1.6. | PINTURA DAS FAIXAS |  |  |  | 6892.89
1.6.1. | PINTURA DE BORDAS SOBRE ASFALTO, ESPESSURA 10CM, COM TINTA RETRORREFLETIVA BRANCA E/OU VERMELHA, A BASE DE RESINA ACRÍLICA COM MICROESFERAS DE VIDRO, APLICAÇÃO MECÂNICA COM DEMARCADORA AUTOPROPELIDA. AF_05/2021 REFERÊNCIA SINAPI 102512 | M | 616.08 | 6.8 | 4189.34
1.6.2. | PINTURA DE EIXO VIÁRIO SOBRE ASFALTO, ESPESSURA 10CM, COM TINTA RETRORREFLETIVA AMARELA A BASE DE RESINA ACRÍLICA COM MICROESFERAS DE VIDRO, APLICAÇÃO MECÂNICA COM DEMARCADORA AUTOPROPELIDA. AF_05/2021 REFERÊNCIA SINAPI 102512 | M | 308.04 | 6.8 | 2094.67
1.6.3. | PINTURA DE FAIXA DE PEDESTRE OU ZEBRADA TINTA RETRORREFLETIVA A BASE DE RESINA ACRÍLICA COM MICROESFERAS DE VIDRO, E = 30 CM, APLICAÇÃO MANUAL. AF_05/2021 | M2 | 20.64 | 29.5 | 608.88
TOTAL RUA CHAPECÓ |  |  |  |  | 279188.41